## nasslovnica
Investitor: Općina Kloštar Podravski i Koprivničko - križevačka županija
Građevina: Građenje građevine športsko-rekreacijske namjene, 2.b skupine - školska sportska dvorana
Lokacija: 1. Svibnja 50, Kloštar podravski
Katastarska čestica: 91 i 94
Katastarska općina: Kloštar Podravski
TROŠKOVNIK GRAĐEVINSKO-OBRTNIČKIH RADOVA
Stavke troškovnika obuhvaćaju konačno dovršenje radova definiranih po količini i kakvoći. Cijena pojedine stavke je konačna cijena za realizaciju pojedine troškovničke stavke, te obuhvaća i sve radnje koje u stavci nisu posebno navedene, a neophodne su za izvedbu pojedine stavke do potpune funkcionalnosti i pogonske gotovosti.
Izvoditelj radova će na gradilištu voditi propisani dnevnik građenja u koji se unose svi podaci i događaji tijekom građenja,upisuju primjedbe projektanta, predstavnika investitora, nadzornog inžinjera i pomoćnika nadzornog inženjera te inspekcije. Uz dnevnik građenja izvoditelj mora voditi građevinsku knjigu u kojoj će se prema ugovorenim stavkama unositi podaci za obračun. Prilog građevinske knjige su obračunski nacrti u boji. Prihvatit će se i kontrolirati samo građevinska knjiga koja je dostavljena u traženoj formi, sa svim potrebnim prilozima, te je jednoznačna u pogledu dokaza izvedenih količina. Količine radova koje nakon dovršenja cijelokupnog posla nije moguće provjeriti neposredno izmjerom, treba po izvršenju pojedinog takvog rada preuzeti od izvođača nadzorni inženjer, uz dostavu dokaznog materijala i fotodokumentacije.
Svi radovi koji bi se izveli protivno opisanom postupku neće biti uzeti u obzir prilikom obračuna od strane nadzora i naručitelja. Ovlašteni predstavnik izvođača radova unosit će u građevinsku knjigu količine izvedenih radova sa svim potrebnim skicama i izmjerama uz dogovor i kontrolu istih od strane nadzornog inženjera, te će svojim potpisima jamčiti za njihovu točnost.Samo tako utvrđeni radovi mogu se uzeti u obzir kod izrade privremenog ili konačnog obračuna radova.
Prije početka radova izvoditelj je dužan pažljivo pročitati kompletan tekst općih uvjeta uz troškovnik, općih i posebnih uvjeta uz svaku grupu radova, tekst samog troškovnika i ostale dijelove tehničke dokumentacije. Ako opis bilo kojeg stavka u troškovniku dovodi do sumnje o načinu izvedbe ili upotrebu gradiva zahtijevane kvalitete, treba prije predaje ponude zatražiti pojašnjenje od ovlaštene osobe investitora.
Izvoditelj je dužan provesti kontrolu dostavljene mu projektno tehničke dokumentacije u smislu točnosti, tehničke ispravnosti, izvedivosti i međusobne usklađenosti. Izvoditelj radova dužan je prije početka radova prekontrolirati sve kote, te mjere iz nacrta provjeriti u naravi. Svu kontrolu vrši bez posebne naplate. Sve eventualne primjedbe ponuditelj/izvoditelj dužan je pravovremeno, a u svakom slučaju prije izvedbe u pisanom obliku dostaviti nadzoru i naručitelju. Naknadno pozivanje na manjkavost projektno-tehničke dokumentacije ili opisa u troškovniku neće se uzeti u obzir, niti smatrati razlogom za produženje roka izvedbe, a niti će se priznati bilo kakva razlika u cijeni s tog naslova.
Ukoliko to ne bude učinjeno u navedenom roku prije predaje ponude, smatrat će se da je sve stavke u potpunosti shvatio i prihvatio zahtjeve iz troškovnika. Ako izvoditelj smatra da pojedinim navedenim zahtjevima dolazi do štetnih posljedica po stabilnost ili trajnost građevine, dužan je pravodobno upozoriti nadzor i naručitelja i zatražiti donošenje odluke u svezi sa time. Izvoditelj snosi potpunu odgovornost za kvalitetu, stručnost i izvedbu svojih radova u skladu s pravilima struke, te ako u nekom segmentu projektno tehnička dokumentacija odstupa od uobičajnih tehnički ispravnih rješenja, Izvoditelj je dužan pravodobno upozoriti nadzor i naručitelja. U protivnom potpunu odgovornost za tako izvedene radove, neovisno o ispravnosti projektnog rješenja snosi izvoditelj radova.
Jedinične cijene su nepromjenjive i primjenit će se na izvedene radove bez obzira u kojem postotku dođe do odstupanja od količina u ovom troškovniku. Jedinične cijene obuhvačaju sav rad, gradivo i organizaciju u cilju izvršenja radova u potpunosti i u skladu s projektom i opisanim stavcima troškovnika, a sve sukladno opisu u općim uvjetima uz troškovnik. Nadalje sve jedinične cijene za pojedine vrste radova sadrže i sve one posredne troškove koji nisu iskazani u troškovniku, ali su neminovni za izvršenje radova predviđenih projektom, te su isti eksplicite navedeni u općim uvjetima uz troškovnik.
Nakon dovršetka gradnje Izvoditelj je dužan predati potpuno uređeno gradilište i okoliš ovlaštenom predstavniku Investitora uz prisustvo glavnog nadzornog inženjera.
Izvođač je dužan prije početka radova sprovesti sve pripremne radove da se izvođenje može nesmetano odvijati. U tu svrhu izvođač je dužan detaljno proučiti investiciono tehničku dokumenzaciju, te izvršiti potrebne računske kontrole. Potrebno je proučiti sve tehnologije izvedbe pojedinih radova radi optimalne organizacije građenja, nabavke materijala, kalkulacije i sl. Izvođač i njegovi kooperanti dužni su svaki dio investiciono tehničke dokumentacije pregledati, te dati primjedbe na eventualne tehničke probleme koji bi mogli prouzročiti slabiju kvalitetu, postojanost ugrađenih elemenata ili druge štete. U protivnom biti će dužan ovakve štete sanirati o svom trošku. Naročitu pažnju kod toga treba posvetiti usaglašavanju građevinskih i instalaterskih nacrta. Ako ustanovi neke razlike u mjerama, nedostatke ili pogreške u podlogama, dužan je pravovremeno obavijestiti nadzornog inženjera i odgovornog projektanta, te zatražiti rješenja.
Uređenje gradilišta dužan je izvođač izvesti prema shemi organizacije gradilišta. U organizaciji gradilišta izvođač je dužan uz ostalo posebno predvidjeti:
- prostorije za svoje kancelarije- gradilište osigurati ogradom ili drugim posebnim elementima za sigurnost ljudi i zaštitu prometa i objekata
- postaviti natpisnu ploču od cca. 3,5x2,5 m
- postaviti potreban broj urednih skladišta, pomoćnih radnih prostorija, nadstrešnica, odrediti i urediti potrebne prometne i parkirne površine za radne i teretne automobile, opremu, građevinske strojeve i sl. te opremu i objekte rastresiti i habasti građevinski materijal
- izvođač je dužan gradilište sa svim prostorijama i cijelim inventarom redovito održavati i čistiti
- sve materijale izvođač mora redovito i pravovremeno dobaviti da ne dođe do bilo kakvog zastoja gradnje
u kalkulacije izvođač mora prema ponuđenim radovima uračunati eventualne zaštite za zimski period građenja, kišu ili sl.
izvođač je dužan svu površinsku vodu u granicama gradilišta na svim nižim nivoima redovito odstranjivati, odnosno nasipavati
gradilište mora biti po noći dobro osvijetljeno
sve otpadne materijale (šuta,lomovi,mort,ambalaža i sl.) treba odmah odvesti. Troškove treba ukalkulirati u režiju i faktor. Ukoliko se isti neće izvršavati investitor ima pravo čiščenje i odvoz otpada povjeriti drugome, a na teret izvođača radova
izvođač je dužan bez posebne naplate osigurati investitoru i projektantu potrebnu pomoć kod obilaska gradilišta i nadzora, uzimanju uzoraka i sl. potrebnim pomagalima i ljudima,
na gradilištu moraju biti poduzete sve HTZ mjere prema postojećim propisima
izvođač je dužan po završetku radova gradilište kompletno očistiti, skinuti i odvesti sve nasipe, betonske podloge, temelje strojeva, radnih i pomoćnih prostorija i drugo do zdrave zemlje da se može pristupiti hortikulturnom uređenju
Materijal – pod tim nazivom se podrazumijeva samo cijena materijala tj. Dobavna cijena i to kako glavnog materijala, tako i pomoćnog, veznog i sl. U tu cijenu uključena je i cijena tranportnih troškova bez obzira na prijevozno sredstvo sa svim prijenosima, utovarima, te uskladištenje i čuvanje na gradilištu od uništenja (prebacivanje, zaštita i sl.) Tu je uključeno i davanje potrebnih uzoraka kod izvesnih vrsta materijala.
Rad – u kalkulaciji rada treba uključiti sav rad , kako glavni, tako i pomoćni, te sav unutarnji transport. Ujedno treba uključiti sav rad oko zaštite gotovih konstrukcija i dijelova objekta od štetnog utjecaja vrućine, hladnoće i slično.
Skele – sve lake, pokretne, pomoćne, fasadne, bez obzira na visinu, ulaze u jediničnu cijenu dotičnog rada. Skela mora biti na vrijeme postavljena kako ne bi nastao zastoj u radu. Pod pojmom skela podrazumijeva se i prilaz istoj, te ograda.Kod zemljanih radova u jedniničnu cijenu ulaze razupore, te mostovi za prebacivanje iskopa većih dubina. Ujedno su tu uključeni i prilazi, te mostovi za betoniranje konstrukcije i slično.
Izmjere – ukoliko nije u pojedinoj stavci dat način obračuna radova, treba se u svemu pridržavati prosječnih normi u građevinarstvu.
Zimski i ljetni rad – ukoliko je ugovoreni termin izvršenje objekta uključen i zimski odnosno ljetni period, to se neće posebno izvođaču priznavati na ime naknade za rad pri niskoj temperaturi, zaštita konstrukcija od hladnoće i vrućine, te atmosferskih nepogoda, sve mora biti uključeno u jediničnu cijenu. Za vrijeme zime objekat se mora zaštititi. Svi eventualno smrznuti dijelovi moraju se ukloniti i izvesti ponovo bez bilo kakve naplate. Izvođač snosi punu odgovornost za isparavnost i kvalitetu rada. To isto vrijedi i za zaštitu radova tokom ljeta od prebrzog sušenja uslijed visoke temperature.
TROŠKOVNIK

## REKAPITULACIJA
REKAPITULACIJA
1. | PRIPREMNI RADOVI I RADOVI RUŠENJA | 0
2. | ZEMLJANI RADOVI | 0
3. | AB RADOVI | 0
4. | IZOLATERSKI RADOVI | 0
5. | ZIDARSKI RADOVI | 0
6. | TESARSKI RADOVI | 0
7. | LIMARSKI RADOVI | 0
8. | PODUPOLAGAČKI RADOVI | 0
9. | FASADERSKI RADOVI | 0
10. | SUHA GRADNJA | 0
11. | SOBOLSLIKARSKI RADOVI | 0
12. | STOLARSKI RADOVI | 0
13. | BRAVARSKI RADOVI | 0
14. | ZAVRŠNI RADOVI | 0
15. | MANIPULATIVNE POVRŠINE | 0
16. | VODOVOD I KANALIZACIJA | 0
17. | STROJARSKE INSTALACIJE | 0
18. | ELEKTRO INSTALACIJE | 0
19. | OPREMA | #REF!
| UKUPNO | #REF!
| PDV | #REF!
| Ukupna cijena s PDV-om | #REF!

## 01.PRIPREMNI RADOVI
01. PRIPREMNI RADOVI
stavka | opis stavke | jed. mjere | količina | jed. cijena | ukupno
1. | Krčenje površina od trave i grmlja, košnja, utovar i odvoz smeće i otpadnog materijala na uređenu deponiju udaljenu do 5 km . Stavkom je obuhvaćena i taksa za korištenje deponije. | m2 | 2860 |  | 0
2. | Ucrtavanje izvedenih instalacija trasa i priključaka u odgovarajuće podloge, izrada fotodokumentacije svih temeljnih instalacija vodovoda i kanalizacije unutar objekta u podovima i zidovima (cjevovodi, račvanja, ventili, priključci i sl) u dva primjerka koje treba predati investitoru kao dio arhivske dokumentacije . | kpl | 1 |  | 0
3. | Utvrđivanje, obilježavanje (iskolčenje) i nadzor položaja i dubina svih postojećih instalacija na temelju podataka nadležnih organizacija, detekcijom ili iskopom kontrolnih prokopa kako za vrijeme izvođenja radova ne bi došlo do oštećenja instalacija i vodova. Za sve instalacije potrebno je ishoditi odobrenje i suglasnosti od odgovorne tehničke službe vezano za izvođenje radova i zaštitu instalacija te postupiti po zahtjevima odgovorne tehničke službe za svaku instalaciju posebno. Kopanje probnih šliceva na karakterističnim mjestima sa eventualnim strojnim zasjecanjem kolničke konstrukcije, ručni iskop. Obuhvača se rad na pažljivom ručnom iskopu probnih šliceva na mjestima koje odredi (odobri) nadzorni inženjer radi utvrđivanja položaja (visinski i tlocrtno) pojedinih instalacija kao i sav potreban odvoz. Uračunati sav potreban materijal i rad. Iskope ograditi i osigurati po trenutno važećim propisima zaštite na radu. Ovu stavku utvrditi na licu mjesta u nazočnosti nadzornog inženjera. | kpl | 1 |  | 0
4. | Usluga geodetskih radova sto se odnosi na iskolčenje prema geodetskom projektu i održavanje točaka tijekom gradnje, svih visina, nanosnih sklela, iskolčenje trasa cjevovoda ,šahtova, prometnica , određivanje kota iskopa, niveleta, ograde i slično. Za pojedine faze radova izvođač je obvezan dostaviti nadzornom inženjeru izvješteje , a to se osobito odnosi na nulto stanje terena, stanje nakon iskopa, nakon izvedbe podložnog kamenog materijala, podložnog betona i ab ploče, izvedenih ab stupova, prometnica | kpl | 1 |  | 0
| UKUPNO 01. PRIPREMNI RADOVI |  |  |  | 0

## 02.ZEMLJANI RADOVI
02. ZEMLJANI RADOVI
stavka | opis stavke | jed. mjere | količina | jed. cijena | ukupno
1. | Strojno skidanje humusnog sloja debljine 20 cm na mjestu predviđeno za izgradnju. Iskop vršiti isključivo strojno. U cijenu uključiti utovar iskopanog materijala u vozilo i prijevoz na odlagalište do 5 km. | m2 | 2860 |  | 0
2. | Strojni iskop , utovar i odvoz zemljanog materijala kategorije 2 za temelje i temeljne stope, produbljenje ispod ab ploča, . Iskop rovova s planiranjem dna rova i bočnim razupiranjem stjenki rova (prema karakterističnom presjeku rova). Iskop se predviđa strojno, dok se ručno predviđa samo na mjestima gdje se iskop ne može izvršiti mehanizacijom (90% strojno, a 10% ručnog iskopa). U stavku ulazi: iskop rova do projektom određene dubine +/- 80 cm, širine prema tlocrtu temelja, planiranje dna rova kao priprema za izradu podloge od podložnog betona bočno razupiranje stjenki rova. Iskopani materijal odbaciti od ruba iskopa 1,00 m. Naročito obratiti pažnju na širinu i dubinu rova da slijedi niveletu iskopa. Donji dio iskopa potrebno je izvesti ručno. U cijenu uključen iskop bez obzira na eventualno crpljenjem oborinske, odnosno podzemne vode i otežanog rada radi razupirača. Stavka uključuje sve potrebne radove, strojeve i materijal. Predviđa se vertikalno pravilno zasjecanje sa zaštitom rova. Ako je moguće iskop izvesti sa vertikalnim odsjecanjem stranica - pripremiti za betoniranje temeljih stopa u tlu - bez oplate. Obračunato po m3 iskopanog materijala u sraslom stanju. | m3 | 708 |  | 0
3. | Nabava, doprema i ugradnja kamenog materijala za izrada tampona ispod nosive AB ploče od pijeskovitog šljunka. Stavka obuhvaća nasipavanje, razastiranje, eventualno potrebno vlaženje ili sušenje, te grubo planiranje materijala prema dimenzijama danim u projektu. Svaki sloj nasipanog materijala razastire se vodoravno u uzdužnom smjeru. Svaki sloj treba sabiti u punoj širini od nižeg ruba prema višem, a visina pojedinog sloja mora biti u skladu s vrstom nasipanog materijala i dubinskim učinkom strojeva za sabijanje. Razastrti materijal se komprimira odgovarajućim strojevima dok se ne postigne potreban modul stišljivosti - Ms=60MN/m2. Obračun po m3 ugrađenog materijala u zbijenom stanju.Za izradu ovog sloja koristi se prirodni šljunak dobre granulacije. Izvoditelj je dužan provoditi ispitivanja te dokazati kvalitetu izvedenih radova i ugrađenog (pogodnost materijala za navoz) materijala te isto dostaviti nadzornom inženjeru. Podlogu u potpunosti pripremiti za izradu armirano - betonskih ploča.
| granulacija 0-32 do max 0-63 mm | m3 | 525.2 |  | 0
4. | Strojno i ručno zatrpavanje unutar temelja i temelja zgrada nakon završetka betonskih radova, i razastiranje ostatka zemljanog materijala ako je pogodan za zbijanje do zbijenosti 20 Mpa ispod sloja kamenog materijala kao sloj za ravnanje. Ukoliko zemljani materijal nije pogodan isti se odvozi na deponiju. | m3 | 422 |  | 0
5. | Utovar i odvoz zemlje preostale od iskopa na odlagalište. Obračun po količini iskopa u zbijenom stanju. Udaljenost do 5 km. | m3 | 858 |  | 0
| UKUPNO 02. ZEMLJANI RADOVI |  |  |  | 0

## 03. AB
03. AB RADOVI
stavka | opis stavke | jed. mjere | količina | jed. cijena | ukupno
1. | Betoniranje podložnog sloja betona debljina 10 cm ispod AB temeljnih stopa i trakastih temelja u betonu C12/15 u predhodnom pripremljenom iskopu.
| U cijeni su sadržani svi troškovi nabave dopreme ugradnje i njege betona. Obračun po m3 ugrađenog betona | m3 | 173.5 |  | 0
2. | Sanacija i izrada armirano betonskih temeljnih traka, stopa i temeljnih greda i nadtemelja, beton C20/25 u predhodnom pripremljenom iskopu prema projektu. Kod betoniranja obavezno pratiti projekte instalacija.
U cijeni su sadržani svi troškovi nabave dopreme ugradnje i njege betona. Obračun po m3 ugrađenog betona
| beton | m3 | 120 |  | 0
| oplata (jednostrana) | m2 | 312 |  | 0
3. | Izrada ab podne ploče d=15 i 25 cm betonom C25/30, strojno zaglađena, armiranog prema statičkom proračunu.
U cijeni su sadržani svi troškovi nabave dopreme ugradnje, izrada dilatacija i njege betona. Obračun po m3 ugrađenog betona
| beton | m3 | 408.75 |  | 0
| oplata (jednostrana) | m2 | 180 |  | 0
4. | Izrada AB horizontalnih i vertikalnih serklaža, stupova, te nadvoja u zidu od blok opeke debljine 20cm, 25cm i 30cm betonom C25/30 u glatkoj oplati. Rad uskladiti s radom na zidanju zidova. Ugradnja betona strojna te armiranog prema statičkom proračunu.
U cijeni su sadržani svi troškovi nabave dopreme ugradnje, izrada dilatacija i njege betona. Obračun po m3 ugrađenog betona.
| beton | m3 | 72.9 |  | 0
| oplata (jednostrana) | m2 | 798 |  | 0
5. | Izrada ab stropne ploče d=20 cm i stubišta betonom C25/30, u glatkoj oplati visine podupiranja do 4 m strojno zaglađena. Kod betoniranja obvezno pratiti projekte instalacija. Ugradnja betona strojna te armiranog prema statičkom proračunu.
U cijeni su sadržani svi troškovi nabave dopreme ugradnje, izrada dilatacija i njege betona. Obračun po m3 ugrađenog betona
| beton | m3 | 115 |  | 0
| oplata (jednostrana) | m2 | 455 |  | 0
6. | Izrada ab zidova d=20 cm i betonom C25/30, u glatkoj oplati visine podupiranja do 4 m strojno zaglađena. Kod betoniranja obvezno pratiti projekte instalacija. Ugradnja betona strojna te armiranog prema statičkom proračunu.
U cijeni su sadržani svi troškovi nabave dopreme ugradnje, izrada dilatacija i njege betona. Obračun po m3 ugrađenog betona
| beton | m3 | 111 |  | 0
| oplata (jednostrana) | m2 | 808 |  | 0
7. | Izrada ab stropne ploče i tribina d=20 cm betonom C25/30, u glatkoj oplati visine podupiranja do 4 m strojno zaglađena. Kod betoniranja obvezno pratiti projekte instalacija. Ugradnja betona strojna te armiranog prema statičkom proračunu.
U cijeni su sadržani svi troškovi nabave dopreme ugradnje, izrada dilatacija i njege betona. Obračun po m3 ugrađenog betona
| beton | m3 | 85.8 |  | 0
| oplata (jednostrana) | m2 | 394 |  | 0
8. | Dobava, izrada, čišćenje siječenje, savijanje, montaža, transport, postavljanje i povezivanje armature srednje složenosti u svemu prema projektu, armaturnim nacrtima i statičkom izračunu. Dobava, izrada i postavljanje distancera iz rebrastog željeza obračunatih u ovoj stavci. Obračun armature po kg. Izračunato na osnovu projektom predviđenih dužina armature i težina pojedinih vrsta i profila armature, ovjereno od strane projektanta konstrukcije i nadzornog inženjera, a nakon obaveznog pregleda armature prije ugradnje svježe betonske mase. U ovu cijenu ulaze i svi otpaci koji nastaju u toku siječenja i savijanja armature.
| - rebrasta armatura -čelik za armiranje B500B | kg | 98255 |  | 0
| UKUPNO 03. AB RADOVI |  |  |  | 0

## 04.IZO
04. IZOLATERSKI RADOVI
stavka | opis stavke | jed. mjere | količina | jed. cijena | ukupno
1. | Nabava, doprema i ugradnja jednoslojne horizontalne i vertikalne hidroizolacije podova na tlu. Podloga mora biti čišta i odmašćena te premazana osnovnim bitumenskim premazom na koju se postavlja polimer bitumenska traka sa uloškom od staklene tkanine 0,4cm. Uključivo vertikalno podizanje hidroizolacije na ab stupove, obodne ab grede i zidove u visini +/- 15 cm. U cijeni su svi potrebni odgovarajući holkeri za vertikalno povijanje izolacije. Izvesti prema uputama proizvođača. Obračun po m2 tlocrtne površine. | m2 | 1638 |  | 0
2. | Nabava, doprema i ugradnja jednoslojne vertikalne hidroizolacije s vanjske strane ab zida. Podloga mora biti čišta i odmašćena te premazana osnovnim bitumenskim premazom na koju se postavlja polimer bitumenska traka sa uloškom od staklene tkanine 0,4cm. Uključivo vertikalno podizanje hidroizolacije na ab stupove, obodne ab grede i zidove. U cijeni su svi potrebni odgovarajući holkeri za vertikalno povijanje izolacije te zaštitna čepasta folija kao zaštita izolacije temelja u zemlji. Izvesti prema uputama proizvođača. Obračun po m2 tlocrtne površine. | m2 | 222 |  | 0
3. | Izvedba vertikalne hidroizolacije WC-a i garderobe. Na horizontalnu i vertikalnu zaglađenu površinu nanjeti jednokomponentnu fleksibilnu tekuću hidroizolaciju. Izvesti prema uputama proizvođača.U cijenu uključena brtvena traka zid - zid i pod zid. Obračun po m2 tlocrtne površine. | m2 | 655 |  | 0
4. | Nabava, doprema i ugradnja ekstrudirani polistiren (XPS) debljine 10 cm tlačne čvrstoće: ≥ 150 kPa, toplinska provodljivost λD: od 0,034 do 0,039 W/m.K za ugradnju toplinske izolacije iznad hidroizolacije prije postavljanja cementnog estriha na podu u prizemlju P1.P ( pod prema tlu). U cijenu uključiti sav potreban rad i materijal. Obračun po m2 postavljene termoizolacije. Pažnju obratiti na postavu svih instalacija u podu. | m2 | 1638 |  | 0
5. | Nabava, doprema i ugradnja ekstrudirani polistiren (XPS) debljine 10 cm za dilataciju glavnih stupova i serklaža prema detalju vidljivom u građevinskom projektu konstrukcije. U cijenu uključiti sav potreban rad i materijal. Obračun po m2 postavljene termoizolacije. Pažnju obratiti na postavu svih instalacija u podu. | m2 | 88 |  | 0
6. | Nabava, doprema i ugradnja mineralne vune debljine 20 cm toplinska provodljivost λD: od 0,034 do 0,039 W/m.K za ugradnju toplinske izolacije na strop iznad grijanog dijela U cijenu uključiti sav potreban rad i materijal. Obračun po m2 postavljene termoizolacije. | m2 | 340 |  | 0
7. | Nabava, doprema i ugradnja polietilenska folija koja se postavlja na estrudirani polistiren prije ugradnje cementnog estriha. U cijenu uključiti sav potreban rad i materijal. Obračun po m2 postavljene folije. | m2 | 1638 |  | 0
8. | Nabava, doprema i ugradnja paropropusne folija koja se postavlja na pod prije kamenu vunu na stropu. U cijenu uključiti sav potreban rad i materijal. Obračun po m2 postavljene folije. | m2 | 340 |  | 0
| UKUPNO 04. IZOLATERSKI RADOVI |  |  |  | 0

## 05. ZIDARSKI
05. ZIDARKI RADOVI
stavka | opis stavke | jed. mjere | količina | jed. cijena | ukupno
1. | Zidanje nosivih zidova i zabata blok opekom u produžnom mortu 1:2:6. Debljina zida 30 i 20 cm. U cijenu uključena dobava materijala i izvedba, kao i izvedba potrebne radne skele, transport materijala do mjesta ugradbe, te su uključeni i svi potrebni prodori za instalacije. Detalje završetaka i rubova zidanja izvesti po pravilima struke bez obzira na oblik i veličinu zida. Obračun po m3 gotovog zida sa odbitkom otvora i serklaža. Obavezno uključiti u cijenu i čišćenje nakon izvođenja radova. | m3 | 442.8 |  | 0
2. | Izvedba grube i fine vapneno - cementne žbuke na zidovima i stropovima od opeke i betona u PCM i podgleda stubišta, mort skupine II sa svim predradnjama,izvedba potrebne radne skele i prema postupku koji obuhvaća izvedbu: - 1.sloja - prskanjem cem.mlijekom kao podloga za izradu grube žbuke - 2.sloja - izrada grube žbuke d=1.50-3.00 cm - 3.sloja - izrada fine žbuke debljine 0,5 cm pijeskom granulacije 0.00-1.00 mm. - postava zaštitnih pocinčanih rubnih profila koji se postavljaju prije izvedbe žbuke na svim rubovima zidova (horizontalni i vertikalni) kao zaštita od oštećenja žbuke. Na spojevima različitih materijala postaviti pvc mrežicu. Odbijeni otvori veći od 3 m2. Obračun po m2 | m2 | 3202 |  | 0
3. | Izvedba plivajućeg poda prizemlja i kata (P1), deb. 5 cm MM-20 uz dodatak brzosušećeg hidraulickog veziva, armiran s MAG Q-196 mrežom. Uključivo izvedbu radnih reški i obradu istih. Površina estriha mora biti ravna i pripremljena za polaganje završnog poda. Obračun po m2. Mogućnost armiranja vlaknama za estrihe umjesto armaturne mreže.
Plivajući pod se postavlja na betonske ploče.
Cijena uključuje dobavu i ugradnju:
- trake debljine 0,8 cm uz zidove za odvajanje podloge od zida.
- armirano - cementni estrih - debljine 5 cm - stiropor ispod estriha obračunat u stavkama izolaterskih radova
| Po m2 komplet slojeva i izrada dilatacija. | m2 | 1490 |  | 0
| UKUPNO 05. ZIDARSKI RADOVI |  |  |  | 0

## 06. TESARSKI RADOVI
06. TESARSKI RADOVI
stavka | opis stavke | jed. mjere | količina | jed. cijena | ukupno
1. | Izrada, transport i montaža nosive konstrukcije krovišta dvorane. Dvorana je osnog raspona 27,5 m, osne duljine objekta 43,0 m,koja se sastoji od 9 trozglobnih okvira, sa zategom, 260 sekundarnih nosača i 3 horizontalna krovna sprega. Glavni okvir sastoji se od dva lamelirana nosača 20x100 cm,duljine 1483 cm, spojena u sljemenu zglobnom vezompod nagibom od 13°. Svaki okvir povezan je sa dvije zatege promjera 30 mm u klasi kvalitete S355. Zatege za nosač trebaju biti povezane sa odgovarajućim prihvatinicima i međusobno sa španerima u duljinu 28 m. Koristiti sustav zatega (zatege saprihvatnicima i španerima). Zatege na nosaču izvođač je obavezan zaštititi protupožarnim premazom F30. Stabilizacija nosača nad ležajem ostvaruje se betonskim ušicama (vilicama). Betonske ušice nisu dio ove stavke. Sekundarni nosači dimenzija su 14x16 cm, osnog raspona 430 cm, postavljaju se na međusobnom rasteru od 123 cm. 180 sekundarna nosača postavlja se na objekt. Sekundarni nosači koji su ujedno i vertikale sprega dimenzija su 14x20 cm, duljine 430 cm - 80 komada. Maksimalno lameliranog drva u konstrukciji ima 92 m3. Svi navedeni drveni elementi izvode se od lijepljenog lameliranog drva jele/smreke klase kvalitete GL 28 h. Jelove/smrekove lamele su debljine 40 mm, klase T18 koje su međusobno slijepljene dvokomponentnim melaninskim ljepilom u klasu kvalitete GL 28 h. Svi drveni elementi trebaju biti obrađeni sa CNC strojem.
Lijepljeno lamelirano drvo mora biti proizvedeno prema normi HRN EN 14 080:2013 te će izvođač temeljem te norme izdati vežeće isprave o svojstvima (sukladnosti). Svi radovi se moraju izvoditi prema odredbamaTehničkog propisa za građevinske konstrukcije (NN 17/2017) te prema Tehničkom propisu o izmjenama i dopunama Tehničkog propisa za građevinske konstrukcije (NN 75/2020). U stavku su uključena ispitivanja zupčastog spoja na savijanje iispitivanje integriteta lijepljenog spoja. Ispitivanja ovjerava projektant konstrukcije. U cijenu su uključeni i troškovi nadzora proizvodnje. Nakon izvršenog nadzora, a prije ugradnje elemenata drvene konstrukcije nadzorni inženjer daje izvještaj da su elementi proizvedeni sukladno zahtjevima iz projekta. Nakon lijepljenja nosači se obrađuju blanjanjem, te zaštićuju fugnicidno - insekticidnim premazom - 1 premaz te završnim zaštitno - dekorativnim premazom (lazurom) (2 premaza).
| Radionička izrada, transport i montaža čeličnog okova potrebnog za ostvarivanje veze između drvenih elemenata te za ostvarivanje veze sa betonima. Izrada horizontalnih krovnih spregova promjera 24 mm sa prihvatnicima.Sva spojna sredstva potrebna za međusobno ostvarivanje veza. Zaštita okova pocinčavanjem. U konstrukciji čeličnog okova ima maksimalno 5000,00 kg. Klasa čelika za međusobne veze u konstrukciji je S355. Klasa čelične zatege na nosaču je S355 - 18D30 od 28 m (cca 3500 kg - zajedno sa španerima). Sav okov u konstrukciji zaštićen je pocinčavanjem (uključujućii krovne zatege). | m2 | 1247 |  | 0
Jednakovrijedan proizvod:
2. | Izrada radioničke dokumentacije. Izvođač radova drvene konstrukcije obavezan je napraviti radioničku dokumentaciju i ishoditi ovjeru od glavnog projektanta konstrukcije te od ovlaštenog revidenta za drvene konstrukcije | kpl | 1 |  | 0
3. | Doprema, montaža i radionička izrada lijepljenih lameliranih greda konstrukcije jednostrešnog krovišta. Lamelirano drvo je izrađeno od jelovih/smrekovih lamela, oblanjano i radionički zaštićeno dvostrukim lazurnim premazima na vodenoj bazi. Čela greda zaštićuju se premazima. Lamelirani elementi izrađuju se od lamela klaseT18, debljine 32 mm, koje se lijepe dvokomponentnim ljepilom u klasu kvalitete GL 28 h. Nosači se zbog statičkog sustava lijepe u jednom mahu. Na mjestima vlačnih naprezanja okomito na pravac vlakanaca potrebno je ugraditi vijke prema projektu konstrukcije. Prije izrade potrebno je napraviti geodetski smimak oslonaca, te prema tome napraviti radioničku dokumentaciju. Svi elementi krovišta obrađuju se na cnc stroju. Lijepljeno lamelirano drvo mora biti proizvedeno prema normi HRN EN 14 080:2013 te će izvođač temeljem te norme izdati važeće isprave o svojstvima (sukladnosti). Svi radovi se moraju izvoditi prema odredbama Tehničkog propisa za građevinske konstrukcije, NN 17/2017. Obaveza izvođača je izrada radioničke dokumentacije.
| Obaveza izvođača je i ovjera radioničke domumentacije od strane glavnog projektanta konstrukcije. U stavku su uključena ispitivanja zupčastog spoja na savijanje i ispitivanje integriteta lijepljenog spoja. Ispitivanja ovjerava projektant konstrukcije. U cijenu su uključeni i troškovi nadzora proizvodnje prema zahtjevima Tehničkog propisa za građevinske konstrukcije. Nakon izvršenog nadzora, a prije ugradnje elemenata drvene konstrukcije nadzorni inženjer daje izvještaj da su elementi proizvedeni sukladno zahtjevima iz projekta. Obračun po m2 ugrađene građe. | m2 | 402 |  | 0
4. | Nabava, doprema i daskanje krovišta zdravom jelovom daskom debljine 2,5 cm. Obračun po m2 krovišta.
| U cijeni su sadržani svi troškovi nabave dopreme ugradnje skele i sav potreban sitni materijal. Obračun po m2 krovišta. Obavezno uključiti u cijenu i čišćenje nakon izvođenja radova. | m2 | 402 |  | 0
5. | Nabava, doprema i montaža drvenih krovnih kontraletvi i letvi 3/5 za pokrov limom. Preporučeni razmak letava ovisno o vrsti lima. Obračun po m2 krovišta.
| U cijeni su sadržani svi troškovi nabave dopreme ugradnje skele i sav potreban sitni materijal. Obračun po m2 krovišta. Obavezno uključiti u cijenu i čišćenje nakon izvođenja radova. | m2 | 402 |  | 0
6. | Nabava, doprema i montaža krovne paropropusne vodonepropusne folije koja se postavlja na drvenu dasku prije monataže letvi i kontraletvi.
| U cijeni su sadržani svi troškovi nabave dopreme ugradnje skele i sav potreban sitni materijal. Obračun po m2 krovišta. Obavezno uključiti u cijenu i čišćenje nakon izvođenja radova. | m2 | 402 |  | 0
| UKUPNO 06. TESARSKI RADOVI |  |  |  | 0

## 07.LIMARIJA
07. LIMARSKI RADOVI
stavka | opis stavke | jed. mjere | količina | jed. cijena | ukupno
1. | Dobava materijala i izrada krova dvorane od trapeznih profiliranih panela s IPN izolacijskom jezgrom. Debljina krovnih sendvič panela d=160 mm. Vanjska obrada panela je lim u RAL boji 7016. U cijeni stavke obuhvaćena su sva potrebna montažna, spojna i brtvena sredstva, spojni i drugi elementi koje propisuje proizvođač panela, pomoćni elementi za spajanje sa nosivom konstrukcijom građevine, te sve potrebno podupiranje i pridržavanje. Stavkom je obuhvaćena rad na visini većoj od 2,00 m. Obračun po m2 izrađenog i montiranog krova. | m2 | 1247 |  | 0
2. | Dobava materijala i izrada krova od trapeznog filcanog lima debljine 0,55 mm. Visina vala lima iznosi 30 mm. Vanjska obrada lima izvedena bojanjem boja ral 7016. U cijeni stavke obuhvaćena su sva potrebna montažna, spojna i brtvena sredstva, spojni i drugi elementi koje propisuje proizvođač lima, pomoćni elementi za spajanje sa nosivom konstrukcijom građevine, te sve potrebno podupiranje i pridržavanje. Stavkom je obuhvaćena i pomoćna radna skela za rad na visini većoj od 2,00 m. Obračun po m2 izrađenog i montiranog krova. | m2 | 404 |  | 0
3. | Dobava i montaža horizontalnog krovnog žljeba na krovu iz čeličnog pocinčanog plastificiranog lima debljine 0,6 mm i RŠ=55cm. Žljeb je kružnog presjeka. U cijenu uključiti sav potreban rad, materijal, pričvrsna sredstva, podložne hidroizolacijske trake ispod lima, tipske elemente, fazonske komade i pribor, te montažu do potpune gotovosti. Boja RAL 7016. Stavkom je obuhvaćena i pomoćna radna skela za rad na visini većoj od 2,00 m. Obračun po m1 postavljenog žljeba. | m' | 155 |  | 0
4. | Dobava i montaža krovnih vertikalnih odvodnih cijevi kružnog presjeka. Izrađenih iz čeličnog pocinčanog plastificiranog lima debljine 0,6 mm i RŠ= 50 cm. U cijenu uključiti sav potreban rad, materijal, pričvrsna sredstva, tipske elemente i pribor, te montažu do potpune gotovosti. Boja RAL 7016. Stavkom je obuhvaćena i pomoćna radna skela za rad na visini većoj od 2,00 m. Obračun po m1 postavljene vertikale. | m' | 102 |  | 0
5. | Izrada, dobava i montaža vanjske ukrasne lajsne panel-okapnica RŠ 80 cm izrađenog od pocinčanog bojanog lima u boji zidnog panela, a cijenom stavke obuhvaćen sav potreban rad i materijal. Stavkom je obuhvaćena rad na visini većoj od 2,00 m. | m' | 95 |  | 0
6. | Dobava i montaža opšavnih limova krovišta. Izrađenih iz čeličnog pocinčanog plastificiranog lima debljine 0,6 mm. U cijenu uključiti sav potreban rad, materijal, pričvrsna sredstva, tipske elemente i pribor, te montažu do potpune gotovosti. Boja RAL 7016. Stavkom je obuhvaćena i pomoćna radna skela za rad na visini većoj od 2,00 m. Obračun po m1.
| veterlajsna RŠ = 55 cm | m' | 145 |  | 0
| opšavni lim na spoju zida i krova RŠ=100cm | m' | 122 |  | 0
| UKUPNO 07. LIMARSKI RADOVI |  |  |  | 0

## 08. PODUPOLAGAČKI RADOVI
08. PODUPOLAGAČKI RADOVI
stavka | opis stavke | jed. mjere | količina | jed. cijena | ukupno
1. | Nabava, doprema i ugradnja podnih protukliznih pločica prve klase boje RAL 9018 s teksturom od kamena, protukliznosti R10 i R12 za podne pločice dimenzija minimalno 25x60 do 30x120 cm , uključivo priprema i niveliranje podloge, fugiranje ( minimalne fuge do 3mm), ljepilo, potrošni materijal, rezanje pločica prema potrebi. Stavkom je obuhvaćena i izrada "hollker profila u boji fuge na spoju poda i zida kao i dilatacijski profili prema uputama proizvođača, kutni profili od aluminija i sl. Stavkom obuhvatiti i postavu keramike na poklopce instalacija te po potrebi i u instalacione kanale. U cijenu uključeno obrada svih spojeva pod-zid poliuretanskim trajno - elastičnim kitom u nijanski fuge. Obračun prema m2 poda, cokl se obračunava kao m2 postave poda pločica.
| podne R12 | m2 | 441 |  | 0
| podne R10 | m2 | 110 |  | 0
| podne vanjske | m2 | 16 |  | 0
| podne R12 za stubište | m2 | 78 |  | 0
2. | Nabava, doprema i ugradnja zidnih keramičkih pločica prve klase boje RAL 9018 dimenzija minimalno 25x60 do 30x120 cm, uključivo priprema i niveliranje podloge, fugiranje ( minimalne fuge do 3mm), ljepilo, potrošni materijal , rezanje pločica prema potrebi. Stavkom je obuhvaćena i izrada "hollker profila u boji fuge na spoju poda i zida kao i dilatacijski profili prema uputama proizvođača, kutni profili od aluminija i sl. Stavkom obuhvatiti i postavu keramike na poklopce instalacija te po potrebi i u instalacione kanale. U cijenu uključeno obrada svih spojeva zid -zid poliuretanskim trajno - elastičnim kitom u nijanski fuge. Obračun prema m2 zida.
| zidne | m2 | 388 |  | 0
3. | Dobava i postava PVC SPORTSKE podne obloge min. d= +10,0 mm sa pjenastom podlogom prema sljedećoj uputi. Izrada izravnavajućeg sloja masom za izravnavanje, dvoslojno, na suhu, čvrstu i ravnu podlogu (prethodno izvedeni cementni estrih). Dozvoljena vlažnost estriha je 2% CM. Na ovako pripremljenu podlogu polaže se elastična podna obloga u trakama širine 2,0 m, ukupne debljine 10,0 mm, sljedećih karakteristika: - vinilna sportska podloga klase P2 certificirana prema HRN EN 14904 - vatrootpornost prema HRN EN 13501 Cfl-s1 - apsorpcija šoka prema HRN EN 14808 38% - vertikalna deformacija porema HRN EN 14809 1,5 mm - odboj lopte preme HRN EN 12235 97% - antibakterijski površinski tretman - površina koja osigurava iznimnu trajnost i jednostavno čišćenje i održavanje - FIBA i IHF certifikati - boja prema izboru Naručitelja, a prema osnovnoj karti boja proizvođača - obloga se lijepi cijelom površinom, a spojevi rola se spajaju zavarivanjem u boji prema izboru Naručitelja Obračun po m2 ugrađenog sportske podne obloge. | m2 | 924 |  | 0
4. | Dobava i postava kutnih zidnih lajsni u svemu sukladnih postavljenoj PVC sportskoj podlozi, postava ljepljenjem, boja po izboru Naručitelja. | m2 | 130 |  | 0
5. | Iscrtavanje linija igrališta Po završetku montaže sportske podloge potrebno je iscrtati linije osnovnih igrališta prema standardnim mjerama u bojama koje su otporne na habanje i koje nije potrebno dodatno zaštićivati. Dužina linija ovisi o tome koja se igrališta iscrtavaju: - košarka: 210 m` - rukomet: 236 m` - odbojka: 80,5 m` - badminton: 100 m` | m2 | 626 |  | 0
| UKUPNO 08. PODUPOLAGAČKI RADOVI |  |  |  | 0

## 09. FASADERSKI RADOVI
09. FASADERSKI RADOVI
stavka | opis stavke | jed. mjere | količina | jed. cijena | ukupno
1. | Izvedba kontaktne toplinske fasade na vanjskim zidovima s toplinskom izolacijom od mineralne vune, debljine 15 cm i svim potrebnim slojevima prema ETICS sustavu, te materijalom za pričvršćenje. Dobava materijala, transport do mjesta ugradnje. Špalete otvora obložiti termoizolacijom od mineralne vune d = 2 ili 3 cm isto u cijeni. Sve u dogovoru sa nadzornim inženjerom. Izvedba u svemu prema uputstvu proizvođača toplinske fasade. U cijenu uključena nosač pročelja fasade. U obračunu su odbijene površine otvora veće od 3m2.
Slojevi:
- polimer-cementno ljepilo
- fasadne ploče mineralne vune d = 15 cm toplinska provodljivost λD: od 0,034 do 0,039 W/m.K
- polimer-cementno ljepilo armirano staklenom mrežicom, pričvrsnicama 6 do 8 kom/m2 i kutnih vodilica s mrežicom
- Impregnacijski predpremaz
- Završna obrada fasadnih površina sa silikatnom žbukom kombinacijom RAL 9003, 7016
| U jediničnu cijenu uključiti sve slojeve fasade. | m2 | 1650 |  | 0
2. | Izvedba kontaktne toplinske fasade na soklu vanjskih zidova s toplinskom izolacijom od ekstrudiranog polistirena (XPS), debljine 5 cm i svim potrebnim slojevima te materijalom za pričvršćenje. Dobava materijala, transport do mjesta ugradnje u cijeni. Sve u dogovoru sa nadzornim inženjerom. Izvedba u svemu prema uputstvu proizvođača toplinske fasade.
Slojevi:
- polimer-cementno ljepilo
- toplinska izolacija - ekstrudirana polistirenska pjena (XPS), debljine 5 cm
- polimer-cementno ljepilo armirano staklenom mrežicom, pričvrsnicama i kutnih vodilica s mrežicom
- Impregnacijski predpremaz
- Završna obrada fasadnih površina sa teraplast žbukom kombinacijom zrnaca RAL 7016, 9003
| U jediničnu cijenu uključiti sve slojeve fasade. | m2 | 180 |  | 0
3. | Dobava, montaža i demontaža cijevne fasadne skele visine do 10,0 m sa svim potrebnim ukručenjima i sidrenjima. U gornjem dijelu skele (oko podne površine potkrovlja) će se izvesti radna platforma za rad i odlaganje materijala tijekom izvedbe. Izvodi se uzduž svih procelja gradevine. Ukupna širina platforme je 150 cm. Platforma je na visini do 7 m u odnosu na kotu uredenog terena oko zgrade. Skelu izvesti prema "Pravilniku o zaštiti na radu u gradevinarstvu". Bazna‐radna ploha se izvodi od mosnica. U cijenu je uključena i postava na vanjski dio skele jutenih ili plastificiranih traka kao zaštita od pada predmeta, prašine. Prije izvedbe izvoditelj je dužan izraditi projekt skele sa svim predvidivim mjerama sigurnosti kod postave, ucvršcenja te osiguranja uvjeta za siguran rad i zaštitu radnika i prolaznika. Obracun po m2 ortogonalne projekcije skele na procelje. | m2 | 1830 |  | 0
| UKUPNO 09. FASADERSKI RADOVI |  |  |  | 0

## 10. SUHA GRADNJA
10. SUHA GRADNJA
stavka | opis stavke | jed. mjere | količina | jed. cijena | ukupno
1. | Nabava, doprema i izgradnja pregradnog zida debljine 10 cm iz gips kartonskih ploča 12,5 mm na jednostrukoj metalnoj konstrukciji iz CW i UW profila obloženih duplim pločama obostrano. Ispuna mineralna vuna 50 mm toplinska provodljivost λD: od 0,034 do 0,039 W/m.K, u stavci sav materijal potreban do potpune gotovosti prema uputama proizvođača, te rad na prilagođavanju i uštimavanju. Obrada površina ogletana na spojevima i pripremljena za nanošenje zidne boje, stavka uključuje i postavu brtve na spoju sa podom, postavu navratnika i ojačanje zida za postavu vratiju, elemenata sanitarije i namještaja. U sanitarnim čvorovima vodootporne gipskartonske ploče s impregnacijom i pripremom za oblaganje keramike.
| gips kartonska vodootporna ploča | m2 | 108 |  | 0
2. | Dobava materijala i izvedba unutarnje obloge stropa od gipskartonskih ploča. Izvodi se iz gips kartonskih ploča debljine 1.25 na potkonstrukciju od CD profila debljine 75 mm sa anker vislilicmo spojena i žicom spojena na strop , na osnom razmaku od 60 cm . Uključena izrada svih potrbnih prodora za rasvijetna tijela, instalacije i drugo. U cijenu radova uključen je rad sav materijal potreban do pontpune gotovosti prema uputama proizvođača, rabiciranje spojeva, gletanje i kitanje spoja stropa i zida. U stavku uključeno rad na visini večoj od 2m.
| gips kartonskih ploča | m2 | 140 |  | 0
| revizije 40x40 cm | kom | 15 |  | 0
| UKUPNO 10. SUHA GRADNJA |  |  |  | 0

## 11. SOBOLSLIKARSKI RADOVI
11. SOBOSLIKARSKI RADOVI
stavka | opis stavke | jed. mjere | količina | jed. cijena | ukupno
1. | Gletanje unutarnjih površina ab zidova, ožbukanih zidova i stropova glet masom u 2 sloja završno obrađeni i pripremljeni za nanos boje. Obračun po m2 obrađenih površina.
| zidovi i stropovi | m2 | 3580 |  | 0
2. | Bojanje zidova i stropova bojom RAL 9010 za unutrašnju upotrebu,na žbukanim zidovima. Podlogu prethodno peripremiti odgovarajućom impregnacijom. Bojati sa minimalno dva premaza u omjeru 1:10. Podloga se mora prethodno očistiti od prašine i drugih nečistoća. Stavka uključuje sve nužne predradnje. Obračun po m2 komplet obrađenih površina.
| zidovi i stropovi | m2 | 3580 |  | 0
| UKUPNO 11. SOBOSLIKARSKI RADOVI |  |  |  | 0

## 12. STOLARSKI RADOVI
12. STOLARSKI RADOVI
stavka | opis stavke | jed. mjere | količina | jed. cijena | ukupno
1. | Dobava i postava vrata od ALU profila debljine 70 mm, koeficijent prolaska topline U≤1,40 W/m²K s ral ugradnjom u boji RAL 7016 ostakljene IZO STAKLO trostruko 4+16+4+16+4 mm (vanjsko staklo Low-E); koeficijent prolaska topline U≤1,10 W/m²K ispuna argonom komplet sa svim brtvama, i potrebnim spojnim materijalom prema shemi . Izvođač je obvezan prije izvedbe vrata izmjeriti i načiniti radionički nacrt koji mora ovjeriti nadzorni inženjer. U cijenu uključena obrada unutarnjih špaleta, sav spojni pričvrsni materijal i okov."
| 180/210 pola alu ispuna pola staklo (poz2) | kom | 3 |  | 0
| 100/210 pola alu ispuna pola staklo (poz15) | kom | 1 |  | 0
| 200/210 pola alu ispuna pola staklo (poz1) | kom | 1 |  | 0
| 160/210 pola alu ispuna pola staklo (poz9) | kom | 1 |  | 0
| 240/240 alu ispuna (poz14) | kom | 2 |  | 0
2. | Dobava i postava prozora od ALU profila debljine 80mm, koeficijent prolaska topline U≤1,40 W/m²K s ral ugranjom u boji RAL 7016 ostakljene IZO STAKLO trostruko 4+16+4+16+4 mm (vanjsko staklo Low-E); koeficijent prolaska topline U≤1,10 W/m²K ispuna argonom komplet sa svim brtvama, i potrebnim spojnim materijalom prema shemi . Izvođač je obvezan prije izvedbe prozora izmjeriti i načiniti radionički nacrt koji mora ovjeriti nadzorni inženjer. U cijenu uključena vanjska klupčica od pocinčanog lima u boji prozora i unutarnja PVC klupčica, obrada unutarnjih špaleta, sav spojni pričvrsni materijal i okov.
| 395/250 (poz13) | kom | 10 |  | 0
| 310/80 (poz12) | kom | 10 |  | 0
| 395/150 | kom | 10 |  | 0
| 200/140 (poz3) | kom | 3 |  | 0
| 100/300 (poz10) | kom | 1 |  | 0
| 60/60 (poz11) | kom | 3 |  | 0
| 120/140 | kom | 1 |  | 0
4. | Izrada i ugradnja jednokrilnih unutarnjih vrata od MDF-a u RAL 9010 dovratnik je panel ploča, pera i lajsne od MDF-a, a krilo okal iverica debljine od 40 do 50 mm, furnirana - jasen sve lakirano u RAL9010. Detaljno prikazan projektom prema shemam ugradnje. Izvođač je obvezan prije izvedbe vrata izmjeriti otvore i načiniti radionički nacrt koji mora ovjeriti nadzorni inženjer.
| 70/210 (poz4) | kom | 27 |  | 0
| 80/210 (poz5) | kom | 8 |  | 0
| 80/200+ 80 (poz8) | kom | 12 |  | 0
| 90/210 (poz7) | kom | 3 |  | 0
| 100/210 (poz6) | kom | 3 |  | 0
| UKUPNO 12. STOLARSKI RADOVI |  |  |  | 0

## 13. BRAVARSKI RADOVI
13. BRAVARSKI RADOVI
stavka | opis stavke | jed. mjere | količina | jed. cijena | ukupno
1. | Izrada, dobava i montaža vanjske ograde na stubištu i tribinama . Ukupna visina ograde 120cm. Ograda se izrađuje iz profila od austenitnog nehrđajućeg čelika, polirani, glavna konstrukcija ograde stupovi i rukohvat cijevima iz Ø42.4 mm i ispuna 3 komada na razmaku od 30 cm cijevima Ø25 mm . Sve prema propisima, tehničkim smjernicama i uputama proizvođača. Izvođač je dužan izraditi radioničku dokumentaciju i donijeti je na uvid projektantu. U cijeni kompletna ograda sa svim potrebnim materijalom za montažu, austenitnog nehrđajućeg čelika mehaničkim okovima, pokrovnim lajsnama i predradnjama. Izrada prema shemi uz prethodne izmjere na licu mjesta i dogovoru s projektantom. Obračun po m1 izvedene ograde. | m1 | 87 |  | 0
2. | Dobava potrebnog materijala, izrada, dostava i montaža elemenata nosive čelične konstrukcije vanjskog stubišta i ograde na stubištu. Izvesti prema statičkom računu, arhitektonskim detaljima izvedbe i dogovoru s projektantom. Izvođač je dužan prema statičkom računu, i izvedbenim arhitektonskim detaljima izraditi radioničku dokumentaciju za izvedbu konstrukcije. Stavka ukljucuje radionicku proizvodnju konstrukcije sukladno kontroli kvalitete EXC2, bojanjem, klase antikorozivnosti C4. U stavci su uračunati svi sidreni, spojni i montažni elementi te sva pomoćna sredstva za montažu konstrukcije, upotreba dizalice, pomoćne radne skele te sva radna pripomoć. Obračun po težini montirane zaštićene konstrukcije. U količinu konstrukcije uključeno za spojeve i spojni pribor. | kg | 1458 |  | 0
| UKUPNO 13. BRAVARSKI RADOVI |  |  |  | 0

## 14. ZAVRŠNI RADOVI
14. ZAVRŠNI RADOVI
stavka | opis stavke | jed. mjere | količina | jed. cijena | ukupno
1. | Nabava, doprema i postavljanje vatrogasni aparata s 9 JG za početno gašenje požara punjen abce prahom. Aparati moraju biti postavljeni na dostupna mjesta i uočljiva na visini većoj od 1,5 m te mora biti obiljezeno naljepnicom ral 3000 . U cjenu je ukljucena montaža, pribor i vatrogasni aparat. | kpl | 12 |  | 0
| UKUPNO 14. ZAVRŠNI RADOVI |  |  |  | 0

## 15.MP
15. MANIPULATIVNE POVRŠINE
stavka | opis stavke | jed. mjere | količina | jed. cijena | ukupno
1. | Strojni iskop , utovar i odvoz zemljanog materijala za izvođenje manipulativnih površina. Stavkom obuhvatiti razupiranje i osiguranje iskopa dubljih od 1 m. Ako je moguće iskop izvesti sa vertikalnim odsjecanjem stranica - pripremiti za betoniranje temeljih stopa u tlu - bez oplate. Obračunato po m3 iskopanog materijala u sraslom stanju. | m3 | 222 |  | 0
2. | Strojno planiranje zemljane posteljice manipulativnih površina prema padovima iz projekta zbijanjem , Rad obuhvaća strojno grubo i fino planiranje, eventualnu sanaciju pojedinih površina slabije kakvoće boljim materijalom, eventualno potrebno prosušivanje i vlaženje materijala i zbijanje. Zbijanje posteljice u zemljanim materijalima treba izvršiti tako, da se postigne stupanj zbijenosti u odnosu na standardni Proctor-ov postupak Sz>=100%, odnosno modul stišljivosti Ms>=40 MN/m2. | m2 | 928 |  | 0
3. | Nabava, doprema i izrada nosivog sloja od kamenog materijala bez veziva – tampon u debljini zbijenog . Stavkom je obuhvaćena dobava i ugradnja zrnatog kamenog materijala granulacije od 0-63 mm u nosivi sloj prometnice te završno obrađen kamenom sipinom za ugradnju asfaltne mješavine. Kriteriji za ocjenu kvalitete izvedenog sloja su: modul stišljivosti od 60 MN/m2 i stupanj zbijenosti 100%. | m3 | 279 |  | 0
4. | Izrada bitumeniziranog nosivog habajučeg sloja (BNHS) u kolničkoj konstrukciji izrađen od mješavine kamenog brašna, kamenog materijala i bitumena kao veziva, proizveden i ugrađen po vrućem postupku. Fizičko-mehanička svojstva asfaltne mješavine moraju zadovoljavati svim uvjetima. Sve ustanovljene manjkavosti prema navedenim zahtjevima izvođač će otkloniti. Svi troškovi otklanjanja ustanovljenih manjkavosti terete izvođača, uključujući i sva dodatna ispitivanja i mjerenja koje je potrebno provesti da se ustanovi valjanost sanacije. Količina obavljenih radova mjeri se četvornim metrima gornje površine stvarno položenog i ugrađenog BNHS-a i sukladno projektu.
U cijeni su sadržani svi troškovi nabave materijala, proizvodnje i ugradnje asfaltne mješavine, prijevoz, oprema i sve ostalo što je potrebno za izvođenje te radova i dokazi kvalitete.
| AC16 | m2 | 928 |  | 0
5. | Dobava, doprema i ugradnja parkovnih betonskih rubnjaka. Predviđeno je korištenje standardnih rubnjaka 8x25x100 cm otpornih na smrzavanje i djelovanje soli u zimskim uvjetima, ugrađuju se na betonsku podlogu od betona C12/16 upušteni u temelj sve u skladu s detaljima proizvođača rubnjaka. Količina betona 0,05 m3/m1. Ugrađeni elementi ne smiju imati nikakova oštećenja. Stavkom obračunati svi radovi na postavi (beton, zaljevanje reški cementnim mortom, eventualno rezanje).
| parkovni rubnjaci 8x25x100 | m | 58 |  | 0
| beton | m3 | 3 |  | 0
6. | Dobava, doprema i ugradnjacestovnih betonskih rubnjaka. Predviđeno je korištenje standardnih rubnjaka 15x25x100 cm otpornih na smrzavanje i djelovanje soli u zimskim uvjetima, ugrađuju se na betonsku podlogu od betona C12/16 upušteni u temelj sve u skladu s detaljima proizvođača rubnjaka. Količina betona 0,1 m3/m1. Ugrađeni elementi ne smiju imati nikakova oštećenja. Stavkom obračunati svi radovi na postavi (beton, zaljevanje reški cementnim mortom, eventualno rezanje i sl).
| cestovni rubnjaci 15x25x100 | m | 185 |  | 0
| beton | m | 18.5 |  | 0
7. | Dobava, doprema i ugradnja betonskih kanalica za odvodnju oborinskih voda sa manipulativnih povrsina. Predviđeno je korištenje standardnih kanalica 40x12x50 cm otpornih na smrzavanje i djelovanje soli u zimskim uvjetima, ugrađuju se ua betonsku podlogu C12/16 u skladu s detaljima proizvođača kanalica. Količina betona 0,1 m3/m1. Ugrađeni elementi ne smiju imati nikakova oštećenja. Stavkom obračunati svi radovi na postavi (beton, zaljevanje reški cementnim mortom, eventualno rezanje).
| kanalice 40x12x50 | m | 90 |  | 0
| beton | m | 9 |  | 0
8. | Nabava doprema i ugradnja betonskih opločnika debljine 6 cm oblik i dimenzije 40x40 otpornih na smrzavanje i djelovanje soli u zimskim uvjetima. Rad obuhvaća izradu betonskih opločnika na dijelovima predviđenim projektom, dobavu dopremu montažnih betonskih opločnika, izradu podloge od vibriranog šljunka ili podloge od betona, te ugradnju opločnika na pripremljenu podlogu, prema detalju u projektu. Rad obuhvaća dobavu i ugradnju kamenog materijala veličine zrna 2-4 mm. Zahtjevi kvalitete su: stupanj zbijenosti Sz=100%, Ms=80 MN/m2. Rad se mjeri po m² potpuno gotovih opločnika, a plaća se po jediničnoj cijeni izvedbe u koju ulaze svi materijali, rad i prijevoz potrebni za potpuno dovršenje opločnika.
| betonski opločnici debljine 6 cm | m2 | 150 |  | 0
| sloj kamenog agregata 2-4 mm, debljine 4cm | m3 | 9 |  | 0
| UKUPNO 15. MANIPULATIVNE POVRŠINE |  |  |  | 0

## 16. VODOVOD I KANALIZACIJA
16. VODOVOD I KANALIZACIJA
stavka | opis stavke | jed. mjere | količina | jed. cijena | ukupno
1. | Iskop rovova s planiranjem dna rova i bočnim razupiranjem stjenki rova (prema karakterističnom presjeku rova). Iskop se predviđa strojno, dok se ručno predviđa samo na mjestima gdje se iskop ne može izvršiti mehanizacijom (90% strojno, a 10% ručnog iskopa). U stavku ulazi: skidanje humusa u debljini od 20 cm, iskop rova do projektom određene dubine, širine prema priloženom detalju, planiranje dna rova kao priprema za izradu podloge za ugradnju cijevi i bočno razupiranje stjenki rova. Iskopani materijal odbaciti od ruba iskopa 1,00 m. Naročito obratiti pažnju na širinu i dubinu rova da slijedi niveletu iskopa. Donji dio iskopa potrebno je izvesti ručno. Radovi moraju biti u potpunoj koordinaciji s montažom cijevi. U cijenu uključen iskop bez obzira na eventualno crpljenjem oborinske, odnosno podzemne vode i otežanog rada radi razupirača. Stavka uključuje sve potrebne radove, strojeve i materijal. Predviđa se vertikalno pravilno zasjecanje sa zaštitom rova uračunati svu potrebnu oplatu.
| Obračunava se po m3 iskopanog materijala, mjereno u prirodnom stanju. | m3 | 150 |  | 0
2. | Izrada pješčane posteljice i nadsloja za polaganje cijevi instalacija vodovoda i odvodnje. Izrada obloge oko cijevi nakon montaže i tlačne probe, pijeskom (granulacije 0-4 mm) cijelom širinom rova.
U stavku ulazi: dobava, donos, ugradnja i razastiranje pijeska granulacije 0-4 mm, te izrada nadsloja nakon ugrađene cijevi.
| Obračun po m3 ugrađene posteljice i nadsloja spremne za zatrpavanje rova sa svim potrebnim radom i materijalom. | m3 | 50 |  | 0
3. | Zatrpavanje rova nakon montaže i uspješne probe vodovodnih i kanalizacijskih cijevi i i svih građevina na istima. Prije zatrpavanja obvezno pregledati cjevovod i ustanoviti da nema nekih mehaničkih oštećenja. Zasipavanje cjevovoda materijalom iz iskopa uz ručno nabijanje u slojevima od 30 cm laganim ručnim nabijačima do tražene nosivosti. Rad se predviđa ručno. Zbijenost zatrpanog rova mora biti tolika da ne dođe do naknadnog slijegavanja. Po završetku nabijanja, izvršiti ispitivanje zbijenosti, što je također sastavni dio cijene. Zatrpavanjem završnog sloja je potrebno vratiti u prvobitno stanje zatečenog stanja na terenu, tj dovesti završni sloj u prvobitno stanje koje je narušeno prilikom iskopa). Obračun sve kompletno po m3 ugrađenog materijala. | m3 | 100 |  | 0
4. | Odvoz viška preostalog materijala iz iskopa u rastresitom stanju, nakon izvršenih svih zatrpavanja rovova na deponiju u dogovoru sa investitorom uključujući i troškove deponije. U stavku uključiti utovar, transport, istovar i planiranje zemlje na deponiji do 5 km. Obračun sve kompletno po m3 odvezenog materijala u sraslom stanju. | m3 | 150 |  | 0
5. | Izvedba kanalizacionih okana van objekta svijetlog otvora 100x100 cm dubine do 150 cm od vodonepropusnog betona (prema priloženom detalju) te ugradba lijevano željeznih penjalica. Okno iznutra ožbukati u dva sloja i zagladiti drvenom gladilicom (I sloj deb.1,5 cm, omjer 1:2, II sloj deb.0,5 cm,omjer 1:1). Zidovi i temeljna ploča debljine 20cm izvest će se od armiranog betona, na pripremljenoj kamenoj podlozi od 30 cm razreda tlačne čvrstoće C25/30 u dvostranoj oplati. Preporučuje se mješavinu izvesti sa dodacima za vodonepropusnost. Sve radne dilatacije treba izvesti ugradnjom brtvene trake . Za zidove je iz temeljne ploče potrebno ostaviti armaturne nastavke Ø8mm B500 obostrano na razmaku 15cm. Također moraju biti ostavljeni nastavci za rubna ojačanja, sukladno pravilima struke ili uputama u statičkom proračunu. Zidove i teljne ploče debljine 20cm je potrebno armirati obostrano armaturnom mrežom MAR-Q257 (Ø7/15), pazeći pritom na preklope od min 50cm. Ukoliko su zidovi u izravnom kontaktu sa temeljnim tlom, bez hidroizolacije odnosno adekvatne zaštite, potrebno je izvesti zaštitni sloj 3,5cm. Svi slobodni rubovi moraju završavati zatvorenim vilicama uz dodatnu rubnu armaturu. Obračun po komadu kompletno izvedenog okna. Nad oknom montirati lijevano željezni poklopac za klase B125 vel. 600 x 600 mm. U stavku uračunati dobavu, donos i ugradbu svih materijla koji su definirani stavkom , sve do potpune funkcionalnosti. | kom | 10 |  | 0
6. | Izrada dvokomorne septičke jame veličine 30 m3 s mogučnosti prespajanja na buduču kanalizacijsku mrežu od vodonepropusnog betona (prema priloženom detalju) te ugradba lijevano željeznih penjalica. Okno iznutra ožbukati u dva sloja i zagladiti drvenom gladilicom (I sloj deb.1,5 cm, omjer 1:2, II sloj deb.0,5 cm,omjer 1:1). Zidovi i temeljna ploča debljine 20cm izvest će se od armiranog betona, na pripremljenoj kamenoj podlozi od 30 cm razreda tlačne čvrstoće C25/30 u dvostranoj oplati. Preporučuje se mješavinu izvesti sa dodacima za vodonepropusnost . Sve radne dilatacije treba izvesti ugradnjom brtvene trake . Za zidove je iz temeljne ploče potrebno ostaviti armaturne nastavke Ø8mm B500 obostrano na razmaku 15cm. Također moraju biti ostavljeni nastavci za rubna ojačanja, sukladno pravilima struke ili uputama u statičkom proračunu. Zidove i teljne ploče debljine 20cm je potrebno armirati obostrano armaturnom mrežom MAR-Q257 (Ø7/15), pazeći pritom na preklope od min 50cm. Ukoliko su zidovi u izravnom kontaktu sa temeljnim tlom, bez hidroizolacije odnosno adekvatne zaštite, potrebno je izvesti zaštitni sloj 3,5cm. Svi slobodni rubovi moraju završavati zatvorenim vilicama uz dodatnu rubnu armaturu. Obračun po komadu kompletno izvedenog okna. Nad oknom montirati lijevano željezni plinotjesni poklopac klase B125 vel. 600 x 600 mm. U stavku uračunati dobavu, donos i ugradbu svih materijla koji su definirani stavkom , sve do potpune funkcionalnosti.
Kom -1 kom
| Beton | m3 | 40 |  | 0
| Oplata | m2 | 150 |  | 0
| Armatura | kg | 1800 |  | 0
| Zeljezni plinotjesni poklopac 60/60 B125 | kom | 3 |  | 0
| kamen granulacije 0-63 mm | m3 | 20 |  | 0
7. | Dobava, donos i montaža PEHD vodovodnih cijevi PE 100, SDR 11, za radni tlak do 16 bara, vanjskog nazivnog promjera DN. Kao dokaz kvalitete ponuđenih cijevi potrebno je priložiti potvrdu o sukladnosti (ili certifikat o stalnosti svojstava) te dokaz zdravstvene ispravnosti sukladno Pravilniku o zdravstvenoj ispravnosti materijala i predmeta koji dolaze u neposredan dodir s hranom (NN 125/2009) kao i zahtjevima Zakona o vodi za ljudsku potrošnju (NN 56/2013). Doprema u kolutovima duljine 100m ili palicama. Cijevi se polažu na pješćanu posteljicu prema naputcima proizvođača, te se spajaju uz pomoć elektrofuzijskih spojnica.
Zasipavanje iskopa te nabijanje zasipa treba obaviti u skladu s napucima proizvođača u ovisnosti o karakteristikama tla te prisutnosti morske ili podzemne vode.
Sve fitinge i fazonske komade potrebne za kvalitetnu ugradnju cijevi izvoditelj će ubrojiti u cijenu cijevi. Prilikom ugradnje pridržavati se uputa proizvođača.
Obračun po m’ ugrađene cijevi sa svim potrebnim spojnim, pričvrsnim i brtvećim materijalom i radom u funkcionalnom stanju. PEHD vodovodne cijevi
Vrsta cijevi SDR11 - PN 16 i nominalne veličine:
| PE 100 d32x2,3 | m' | 200 |  | 0
8. | Dobava, donos i polaganje trake upozorenja na kompletnom razvodu cjevovoda vanjskog vodovoda i kanalizacije. Polaganje plave trake “POZOR–VODOVOD” duž cijele trase vodovoda. Traka se postavlja 30 cm od tjemena cijevi i to tako da natpis bude okrenut prema gore. Obračun po m' položene trake. | m' | 350 |  | 0
9. | Izrada priključka od priključka na javni vodoopskrbni sustav do priključnog okna na parceli. Radove izvodi nadležno javno poduzeće. Troškovničku stavku priključka, tip cijevi priključka definirat će nadležno komunalno poduzeće. Uračunato i ishođenje suglasnosti za prekop od nadležnog poduzeća, izrada projektne dokumentacije regulacije prometa, te regulacija prometa za vrijeme izvođenja radova ukoliko je potrebno. Obračun po komplet izvedenom priključku u funkcionalnom stanju zajedno sa svim potrebnim spojnim i brtvećim materijalom i radom.
| NAPOMENA : Prikljucak se izvodi nakon dobivanja konačne suglasnosti nadležnog komunalnog poduzeća. Točnu poziciju priključka i dubinu usaglasiti sa predstavnikom nadležnog komunalnog poduzeća prije početka izgradnje vanjske i temeljne interne odvodnje. | kpl | 1 |  | 0
10. | Dobava, donos i montaža PVC cijevi odvodnje i fazonskih komada klase SN 4, za horizontalne odvode vanjske i temeljne odvodnje. PVC cijevi odvodnje s integriranim utičnim kolčakom i uloženim brtvenim prstenom od sintetičnog kaučuka koji se mora radi zaštite nalaziti s unutrašnje strane naglavka cijevi. Cijevi kao dokaz kvalitete ponuđenih cijevi potrebno je priložiti certifikat o stalnosti svojstava izdan od ovlaštenog i akreditiranog potvrdbenog tijela u Republici Hrvatskoj. Obodna čvrstoća treba biti ispitana i iznositi minimalno 4 kN/m2. Cijevi se isporučuju u palicama.
Cijevi se polažu na pješčanu posteljicu sukladno naputcima proizvođaća, te se spajaju uz pomoć integriranih spojnih elemenata. Cijev mora ležati na posteljici jednoliko cijelom dužinom. Zasipavanje iskopa te nabijanje zasipa treba obaviti u skladu s napucima proizvođača u ovisnosti o karakteristikama tla te prisutnosti podzmene vode. Fazonski komadi se ne obračunavaju posebno nego se uključuju u metražu instalacije.
U stavku ulazi dobava, donos i spuštanje PVC cijevi odvodnje u rov, polaganje po niveleti, te spajanje na naglavak preko gumenih prstena (uključivo nabava gumenih prstena), raznošenje PVC cijevi sa gradilišne deponije uzduž trase do mjesta ugradnje. Obračun se vrši po m' kompletno montirane cijevi zajedno sa svim potrebnim spojnim i brtvećim materijalom i radom u funkcionalnom stanju.
PVC-SN4 kanalizacijske cijevi
| Ø 160 mm | m' | 222 |  | 0
11. | Dobava, prijenos i ugradba cijevi za instalacije pitke vode koje se spajaju polifuzijskim zavarivanjem, izrađenih iz umreženog polietilena za radni tlak do 10 bara i maksimalnu radnu temperaturu vode do 60°C. U stavku uračunati sve spojne komade. cijevi vođene podstropno, vertikalno u instalacionim kanalima, te u estrihu. Cijevi izolirati po uputi proizvođača.
Obračun po m' ugrađene cijevi sa svim potrebnim spojnim, pričvrsnim i brtvećim materijalom, i potrebnim građevinskim radom u funkcionalnom stanju.
Nominalne veličine (sve mjere označuju unutarnji promjer):
| PEHD Ø32 | m' | 200 |  | 0
| PPR Ø 32 mm | m' | 125 |  | 0
| PPR Ø 25 mm | m' | 220 |  | 0
| PPR Ø 20 mm | m' | 200 |  | 0
12. | Dobava, prijenos i ugradba mesinganih prijelaznih komada za spajanje ugrađenih cijevi s ventilima i drugim cijevima i uređajima, s vanjskim i unutranjim navojem. Sve do potpune funkcionalnosti.
Napomena: sve mjere označuju unutarnji promjer.
| Ø25mm | kom. | 55 |  | 0
13. | Dobava, prijenos i ugradba metalnih završnih armaturnih priključaka i priključnih profila s navojnim spojem kutnih ventila i armatura na peteroslojne PEX/AL/PEX cijevi. Sve do potpune funkcionalnosti.
završni priključci
| armaturni priključak s pločicom - DN15 mm | kom. | 81 |  | 0
14. | Dobava, donos i ugradba ravnog protočnog ventila za ugradnju kao glavnog ventila pojedinih cjelina objekta. Ventil ugraditi u zid/na zidno/podstropno sa pripadajućim ugradbenim okvirom i vratašcima i/ili iza pločice na magnet, u prostoru i inst. kanalima. U stavku ulazi dobava, donos i ugradba ventila, sav potrebni spojni, pričvrsni i brtveći materijal i rad. Obračun po komplet ugrađenom ventilu sa svim potrebnim spojnim i brtvećim materijalom, radom i potrebnim građevinskim radom (uštemavanje zida i zatvaranje preostalih oštećenja ako je potrebno) u funkcionalnom stanju.
Napomena: sve mjere označuju unutarnji promjer.
| Ø20mm | kom. | 30 |  | 0
15. | Dobava, donos i ugradba ventila sa kolom i ispusnom slavinom. U stavku ulazi dobava, donos i ugradba ventila, sav potrebni spojni, pričvrsni i brtveći materijal i rad. Obračun po komplet ugrađenom ventilu sa svim potrebnim spojnim i brtvećim materijalom, radom i potrebnim građevinskim radom (uštemavanje zida i zatvaranje preostalih oštećenja ako je potrebno) u funkcionalnom stanju.
Napomena: sve mjere označuju unutarnji promjer.
| Ø25mm | kom. | 3 |  | 0
| Ø32 mm | kom. | 3 |  | 0
16. | Dobava, donos i ugradba kutnih ventila, na navoj. U stavku ulazi dobava, donos i ugradba ventila, sav potrebni spojni, pričvrsni i brtveći materijal i rad. Obračun po komplet ugrađenom ventilu sa svim potrebnim spojnim i brtvećim materijalom, radom i potrebnim građevinskim radom (uštemavanje zida i zatvaranje preostalih oštećenja ako je potrebno) u funkcionalnom stanju.
Napomena: sve mjere označuju unutarnji promjer.
| Ø15 mm | kom. | 81 |  | 0
17. | Dobava, donos i ugradba materijala za pričvršćenje i zavješenje cjevovoda, dvostruke i jednostruke obujmice, preforirana traka, vijci, matice, tipli. | kpl | 1 |  | 0
18. | Dobava, donos i ugradba zidne slavine. U stavku ulazi dobava, donos i montiranje zidne slavine s holenderom, sav potrebni spojni, pričvrsni i brtveći materijal i rad. Obračun po komplet ugrađenoj zidnoj slavini s holenderom sa svim potrebnim spojnim i brtvećim materijalom i radom u funkcionalnom stanju. | kom. | 4 |  | 0
19. | Izrada priključka hladne vode na spremnik potrošne tople vode (PTV), te izrada priključka odvoda tople vode i cirkulacije tople vode. Obračun po komplet izvedenom priključku u funkcionalnom stanju sa svim potrebnim materijalom i radom. Profili priključka hladna voda Ø 50mm, topla voda Ø 50mm i cirkulacija Ø 40 mm. | kpl | 1 |  | 0
20. | NISKOŠUMNE KANALIZACIJSKE CIJEVI Cijevi će se koristiti za kompletan razvod odvodnje u objektu. Nabava i montaža PP-CO/PP-MV/PP-CO niskošumnih troslojnih cijevi za kućnu kanalizaciju , požarne klasifikacije , najmanje čvrstoće 4 KN/M2 s integriranim utičnim kolčakom i gumenom brtvom prema. Polaganje instalacije izvršiti prema glavnom projektu i tvorničkim uputama za postavljanje. Fasonski komadi se ne obračunavaju posebno nego se uključuju u metražu instalacije. Cijevi se učvršćuju na zid obujmicama. U stavku ulazi dobava, donos i ugradnja kanalizacijskih cijevi, fazonskih komada, spojnog i brtvenog materijala i potrebni građevinski radovi koji su već uključeni u troškovniku.
Obračun se vrši po m' kompletno montirane, ugrađene i ispitane cijevi zajedno sa svim spojnim, brtvećim i pomoćnim materijalom i radom u funkcionalnom stanju.
Napomena: sve mjere označuju unutarnji promjer.
| Ø 50 mm | m' | 150 |  | 0
| Ø 75 mm | m' | 60 |  | 0
| Ø 110 mm | m' | 180 |  | 0
21. | Dobava, donos i ugradnja PP cijevi za izvedbu odzračivanja sanitarnih vertikala odvodnje od posljednjeg spoja na zadnjem katu do jedan metar iznad krova. Ventilacijski nastavak završiti ventilacijskim kapama. Obračun po komplet ugrađenom komadu nastavka u funkcionalnom stanju sa svim potrebnim spojnim, brtvećim i pričvrsnim materijalom i radom.
| Ø 75 mm | m' | 56 |  | 0
22. | Dobava, prijenos i ugradba ventilacionih nastavaka, te odzračne kape za provjetravanje vertikala odvodnje. Po komadu obračunati i limeni opšav, te prolaz kroz konstrukciju. U stavku uračunati sav potreban spojni materijal. Obračun po komadu komplet ugrađenog nastavka, sve do potpune funkcionalnosti. Profili cijevi označavaju unutarnji promjer istih.
| Ø 75 mm | kom. | 3 |  | 0
23. | Dobava, donos i ugradba svih fazonskih komada za izvođenje kanalizaciske mreže | kom | 289 |  | 0
24. | Dobava, donos i ugradnja sifona. U stavku ulazi dobava, donos i ugradba sifona za kondezaciske bojlere, sav poteban spojni i brtveni materijal i građevinski rad (uštemavanje zida i zatvaranje preostalih oštečenja ako je potrebno). Obračun po komadu ugrađenog sifona u funkcionalnom stanju sa svim potrebnim materijalom i radom. | kom | 1 |  | 0
25. | Dobava, donos i ugradnja plastičnog prolaznog podnog odvoda s austenitnog nehrđajućeg čelika rešetkom dimenzije 123 x 123 mm, s odvodnim priključkom Ø 50 mm za ugradnju u sanitarnim čvorovima ispod umivaonika. U stavku ulazi: dobava, donos i ugradnja plastičnih podnih sifona, izvedba priključaka na dovodnu i odvodnu cijev, izrada spoja hidroizolacije i po potrebi sitni građevinski radovi (uštemavanje otvora za sifon). Obračun po komplet ugrađenom podnom sifonu u funkcionalnom stanju sa svim potrebnim spojnim i izolacijskim i brtvenim materijalom i radom. | kom | 15 |  | 0
26. | Dobava, donos i ugradba umivaonika koji se pričvršćuje na samonosivi montažni instalacijski element za ugradnju u suhomontažnu zidnu konstrukciju. U stavku uračunati mješalicu koja se montira na umivaonik.
Obračun po komadu komplet ugrađenog umivaonika, mješalice i montažnog instalacijskog elementa u funkcionalnom stanju sa svim potrebnim spojnim, brtvećim, pričvrsnim materijalom i radom, sve do potpune funkcionalnosti. Komplet u funkcionalnoj izvedbi sastoji se od:
| Montažnog instalacijskog elementa za umivaonik visine ugradnje 112 cm. Instalacijski element samonosiv za ugradnju u suhomontažnu zidnu ili predzidnu konstrukciju obloženu gipskartonskim pločama, komplet s odvodnim koljenom d50 mm i sifonskom brtvom 44/32 mm, pločom s armaturnim priključcima ½" s uključenom zvučnom izolacijom, vijcima za učvršćenje keramike i svim potrebnim pričvrsnim priborom i spojnim materijalom | kom. | 16 |  | 0
| umivaonik dim min 45x35 za ugradbu u nosivu podkonstrukciju. | kom. | 16 |  | 0
| mješalica tople i hladne voda za ugradbu na umivaonik. | kom. | 16 |  | 0
| sifon za umivaonik. | kom. | 16 |  | 0
27. | Dobava, donos i ugradnja konzolne WC školjke u sanitarne čvorove ugrađene u zid ili obložene u gipskartonske ploče. U stavku ulazi: dobava, donos i ugradnja konzolne WC školjke sa daskom, ugradbenog konzolnog vodokotlića, tipkala, svog pričvrsnog, brtvenog i spojnog materijala, te sav potreban rad. Prilikom ugradnje pridržavati se uputa proizvođača. Obračun po komadu komplet ugrađenog wc-a, vodokotlića i montažnog instalacijskog elementa u funkcionalnom stanju sa svim potrebnim spojnim, brtvećim, pričvrsnim materijalom i radom, sve do potpune funkcionalnosti. Komplet u funkcionalnoj izvedbi sastoji se od:
| montažnog instalacijskog elementa za WC školjku visine ugradnje 112 cm s niskošumnim ugradbenim vodokotlićem za 6/3l ispiranje, izrađenim prema HRN EN 14055:2011 . Instalacijski element je samonosiv za ugradnju u suhomontažnu zidnu ili predzidnu konstrukciju obloženu gipskartonskim pločama, komplet s integriranim kutnim ventilom priključka vode ½", niskošumnim uljevnim ventilom, odvodnim koljenom d90/110 mm sa zvučno izoliranom ubujmicom, spojnim komadom za WC školjku s brtvenim manžetama i setom zvučne izolacije, vijcima za učvršćenje keramike i svim potrebnim priborom za ugradnju prema uputama proizvođača | kom. | 17 |  | 0
| konzolne wc školjke ovalna | kom. | 17 |  | 0
| wc daska s poklopcem, ovalna, | kom. | 17 |  | 0
| oblaganje wc kotlića jednoslojnim vlagootpornim gipskartonskim pločama | kom. | 17 |  | 0
28. | Dobava, donos i ugradnja pisoara u sanitarne čvorove. U stavku ulazi: dobava, donos i ugradnja pisoara sa skrivenim priključkom vode, sifona i ručnog mehanizma za puštanje vode, svog pričvrsnog, brtvenog i spojnog materijala, te sav potreban rad. Obračun po komadu komplet ugrađenog pisoara, sifona i ručnog mehanizma, te montažnog instalacijskog elementa u funkcionalnom stanju sa svim potrebnim spojnim, brtvećim, pričvrsnim materijalom i radom, sve do potpune funkcionalnosti. | kom. | 1 |  | 0
29. | Dobava, donos i ugradba montažnog instalacijskog elementa za pisoar visine ugradnje 112-130 cm s ugradbenim setom uređaja za aktiviranje ispiranja. Instalacijski element samonosiv za ugradnju u suhomontažnu zidnu ili predzidnu konstrukciju obloženu gipskartonskim pločama, komplet s integriranim prigušnim ventilom priključka vode ½", vijcima za učvršćenje keramike i svim potrebnim pričvrsnim priborom i spojnim materijalom, sve do potpune funkcionalnosti. | kom. | 1 |  | 0
30. | Dobava, donos i ugradba kanalica za tuš kabinu i mješalice za toplu i hladnu vodu za ugradbu u tuš kabine. U stavku uračunati sav potreban spojni, brtveni i pričvrsni materijal.
| ugradbena kanalica u podu | m | 8 |  | 0
| fiksi tuš za ugradbu u tuš kabinama s dodatnim fleksibilnim crijevom | kom. | 14 |  | 0
31. | Dobava, donos i ugradba niže navedenih sanitarnih elemenata uključujući sav potreban pomoćni, pričvrsni i brtveni materijal. Obračun po komadu montiranog i opremljenog elementa, sve do potpune funkcionalnosti.
| ogledalo iznad umivaonika min deimenzija 60/120 | kom. | 10 |  | 0
| metalni držać wc papira | kom. | 10 |  | 0
| plastični spremik za tekući sapun | kom. | 10 |  | 0
| plastična kutija papira za ruke | kom. | 10 |  | 0
| držać ručnika | kom. | 10 |  | 0
| osvježivać zraka | kom. | 10 |  | 0
| plastična četka i kutija za čišćenje wc-a | kom. | 10 |  | 0
| metalna kanta za otpatke s poklopcem min 60l | kom. | 10 |  | 0
32. | Dezinfekcija kompletne vodovodne mreže otopinom klora (30 mg/lit) u vremenu od 6 sati. Dezinfekcija mora biti napravljena od strane ovlaštene tvrtke. | kpl | 1 |  | 0
33. | Bakteriološka analiza uzoraka vode iz cjevovoda nakon dezinfekcije od strane nadležne ustanove (Zavod za zaštitu zdravlja) ili neke druge ovlaštene ustanove. Analizi vode se pristupa nakon provedene dezinfekcije kompletne vodovodne mreže i ispiranja iste. | kpl | 1 |  | 0
34. | Ispitivanje interne vodovodne instalacije na protočnost (uključujući sve uređaje na istoj) i nepropusnost. Ispitni tlak mora biti 1,5 NP (nazivni pritisak). Vrijeme trajanja tlačne probe je 2 sata. Za vrijeme trajanja tlačne probe ne smije biti propuštanja na spojevima i pada tlaka na manometru. Prilikom ispitivanja u svemu postupiti prema Pravilniku vodovoda i glavnom projektu. Obračun po kompletu izvedenih radova. | kpl | 1 |  | 0
35. | Ispitivanje kompletne instalacije odvodnje uključujući sve objekte na istoj (okna), te sve uređaje na nepropusnost i protočnost spojeva i uređaja uz dobivene ateste od strane ovlaštene tvrtke (ovlaštenje od zavoda za normizaciju i mjeriteljstvo - nacionalna služba za ovlašćivanje). Obračun po komplet izvedenih radova. | kpl | 1 |  | 0
36. | Izrada projekta izvedenog stanja instalacija vodovoda i odvodnje. U projekt unijeti sve nepredviđene radove zbog kojih dolazi do odstupanja od ovog projekta. Predaja dokumentacije u dva pisana primjerka i jedan digitalni primjerak. | kom | 1 |  | 0
HIDRANTSKI VOD
41. | Dobava, prijenos i montaža PE-HD vodovodnih cijevi ; i fazonskih komada za tlak 10 bara, za izradu vodovodne mreže. Cijevi se polažu u pijesak. Spajanje cijevi izvodi se spajanjem posebnim spojnicama sa gumenim brtvama. Priključni cjevovod hidrantskog voda. U stavku uključuje sam rad montaža i materijal te izvode korz temelje i zdove do prijelaza na željezo pri ulasku u objekat
| dn 80 | m' | 40 |  | 0
42. | Dobava, donos i montaža vodovodnih čeličmih cijevi dn 63, za radni tlak do 16 bara, za unutarnju hidrantsku mrežu . Cijevi trebaju biti sukladne prema svim zahtjevima . Kao dokaz kvalitete ponuđenih cijevi potrebno je priložiti potvrdu o sukladnosti. Doprema se u palicam. Cijevi se polažu na zid i u pod prema naputcima proizvođača, te se spajaju uz pomoć spojnica ili varom.
Sve fitinge i fazonske komade potrebne za kvalitetnu ugradnju cijevi izvoditelj će ubrojiti u cijenu cijevi. Prilikom ugradnje pridržavati se uputa proizvođača.
Obračun po m’ ugrađene cijevi sa svim potrebnim spojnim, pričvrsnim i brtvećim materijalom, prodorima kroz temelje i radom u funkcionalnom stanju. NAPOMENA : Pretpostavka je da postojeće cijevi zadovoljavaju sve potrebne karakteristike te se iste zadržavaju.
Vrsta cijevi čelične cijevi:
| DN 63 hidrantske cijevi | m' | 125 |  | 0
| Hidratski ormarić s svim priborm prema važečim pravilnicima | kom | 8 |  | 0
| UKUPNO 16. VODOVOD I KANALIZACIJA |  |  |  | 0

## 17. STROJARSKE INSTALACIJE
Red. Br. | OPIS STAVKE |  |  |  | JED. MJERE | KOLIČINA | JEDINIČNA CIJENA | UKUPNA CIJENA
TROŠKOVNIK ZA IZVOĐENJE STROJARSKIH INSTALACIJA
1. | PLINSKA TROŠILA
1 | Dobava i montaža instalacije kaskadno spojenih zidnih plinskih kondenzacijskih uređaja, instalacija sa dva uređaja postavljenih u nizu, za pogon ovisan ili neovisan o zraku u prostoriji, pojedinačnog učina 125 kW te stupnja iskorištenja Hi do 109 %.
Ukupni nazivni toplinski učin kaskade je od 32 - 250 kW pri temperaturnom režimu 50/30 ° C. U kotlove je ugrađena automatika za automatsku prilagodbu na različite vrste plina. Dozvoljeni radni tlak je max. 4 bara.
Stavka obuhvaća:
| - zidni kotao snage od 120 - do 128 kW |  |  |  | kom | 2 |  | 0
| - digitalnu kaskadnu regulaciju |  |  |  | kom | 1 |  | 0
| - zidni montažni okvir za montažu u nizu |  |  |  | kom | 1 |  | 0
| - hidrauličku kaskadu sa izolacijom za dva kotla dimenzije DN 80 |  |  |  | kom | 1 |  | 0
| - hidraulički set sa visokoučinkovitim crpkama, nepovratnim ventilima , sigurnosnim ventilom i izolacijom |  |  |  | kom | 2 |  | 0
| - set odvodnih lijevaka |  |  |  | kom | 2 |  | 0
| - osjetnik temperature skretnice |  |  |  | kom | 1 |  | 0
2 | Dobava i montaža digitalne regulacije krugova grijanja, za regulaciju do tri kruga grijanja sa mješačem i regulaciju temperature vode u spremniku.
Stavka obuhvaća:
| - digitalnu regulaciju |  |  |  | kom | 1 |  | 0
| - komunikacijski modul LON |  |  |  | kom | 2 |  | 0
| - LON spojni vod |  |  |  | kom | 1 |  | 0
3 | Dobava i montaža hidrauličke skretnice , za snage do 360 kW, sa priključcima DN 65 / DN 80 , sa toplinskom izolacijom i spojnim setom.
Stavka obuhvaća:
| - hidrauličku skretnicu do 360 kW |  |  |  | kom | 1 |  | 0
| - spojni set sa prirubnicama |  |  |  | kom | 1 |  | 0
| - izolaciju skretnice |  |  |  | kom | 1 |  | 0
4 | Dobava i montaža uređaja za neutralizaciju kondenzata plinskih postrojenja snage do 400 kW.
Stavka obuhvaća:
| - plastična posuda s poklopcem |  |  |  | kom | 1 |  | 0
| - granulat za neutralizaciju |  |  |  | kg | 8 |  | 0
| - spojno crijevo DN 20 |  |  |  | m' | 5 |  | 0
| - obujmice DN 20 |  |  |  | kom | 3 |  | 0
| - 1 paket pH indikatora |  |  |  | kom | 1 |  | 0
5 | Dobava i montaža stanice za pripremu vode namjenjena za sustave grijanja učina do 500 kW i radne tlakove do 4 bara.
Stavka obuhvaća:
| - stanica za omekšavanje |  |  |  | kom | 1 |  | 0
| - TH tester tvrdoće vode |  |  |  | kom | 1 |  | 0
| - regeneracijsku sol |  |  |  | kg | 25 |  | 0
| - filter sa povratnim ispiranjem |  |  |  | kom | 1 |  | 0
6 | Dimovodni pribor izrađen iz plastičnih PPs cijevi,
brtvljen, ukupne visine 8 m, promjera fi 250 mm.
Dimnjak se sastoji iz
| - dimovodna kaskada za dimne plinove - 2 kotla |  |  |  | kom | 1 |  | 0
| - jednostavni luk 90 ° |  |  |  | kom | 2 |  | 0
| - dimovodna cijev L=2 m |  |  |  | kom | 2 |  | 0
| - dimovodna cijev L=1 m |  |  |  | kom | 4 |  | 0
| - revizijski dio ravni |  |  |  | kom | 1 |  | 0
| - metalni razmačnik |  |  |  | kom | 6 |  | 0
| - potporno koljeno 90 st |  |  |  | kom | 1 |  | 0
| - zidna zaslonka fi 200 |  |  |  | kom | 1 |  | 0
| - nalježna sabirnica |  |  |  | kom | 1 |  | 0
| - poklopac okna |  |  |  | kom | 1 |  | 0
| - završni dio |  |  |  | kom | 1 |  | 0
7 | Dobava i montaža razdjelnika tople vode, izrađen
od crne čelične cijevi dimenzije DN 100 x 1200 mm,
sa slijedećim prirubničkim priključcima:
| - NO 50 | NP 6 | kom | 3
| - NO 32 | NP 6 | kom | 1
| - NO 80 | NP 6 | kom | 1
[5 empty] | kom | 1 |  | 0
8 | Dobava i montaža sabirnika tople vode, izrađen
od crne čelične cijevi dimenzije DN 100 x 1200 mm,
sa slijedećim prirubničkim priključcima:
| - NO 50 | NP 6 | kom | 3
| - NO 32 | NP 6 | kom | 3
| - NO 80 | NP 6 | kom | 1
[5 empty] | kom | 1 |  | 0
9 | Nosač razdjelnika i sabirnika tople vode izrađen od čeličnih profila "U" 100, zajedno sa obujmicama i materijalom za pričvršćenje. |  |  |  | kg | 124 |  | 0
10 | Proširena oprema za jedan krug grijanja sa mješačem. Oprema se sastoji od sljedećih elemenata:
| - motor mješača za ventile do DN 50 |  |  |  | kom | 3 |  | 0
| - osjetnik temperature polaznog voda |  |  |  | kom | 3 |  | 0
| - utikač za crpku grijanja |  |  |  | kom | 3 |  | 0
| - utikač za motor mješača |  |  |  | kom | 3 |  | 0
11 | Dobava i montaža troputnog regulacijskog miješačkog ventila, prirubnička izvedba, za tlak PN 10.
| - DN 40 |  |  |  | kom | 3 |  | 0
12 | Dobava i montaža prirubničke cirkulacijske crpke sa elektronskom regulacijom broja okretaja, za sustave grijanja i hlađenja radnog tlaka do 10 bara. |  |  |  | kom | 3 |  | 0
Tehničke karakteristike:
- pad tlaka: 4,12 m
- protok pri zadanom pada tlaka.: V = 8,9 m3/h
- elektronsko upravljanje brojem okretaja
- Napon - 230 V
- Priključak - DN 40
U cijenu stavke uključiti protuprirubnice, brtve
i vijke.
13 | Dobava i montaža prirubničke cirkulacijske crpke sa elektronskom regulacijom broja okretaja, za sustave grijanja i hlađenja radnog tlaka do 10 bara. |  |  |  | kom | 1 |  | 0
Tehničke karakteristike:
- pad tlaka: 3,16 m
- protok pri zadanom pada tlaka.: V = 2,6 m3/h
- elektronsko upravljanje brojem okretaja
- Napon - 230 V
- Priključak - DN 32
U cijenu stavke uključiti protuprirubnice, brtve
i vijke.
14 | Dobava i montaža čeličnih bešavnih cijevi prema HRN C.B5.221 ili DIN 2448 ili jednakovrijedan
_______________________________________
Dimenzije cijevi :
| - DN 80 |  |  |  | m' | 12 |  | 0
| - DN 65 |  |  |  | m' | 18 |  | 0
| - DN 50 |  |  |  | m' | 18 |  | 0
15 | Dobava i montaža hamburških lukova, prema HRN C.B5.221 ili DIN 2448 ili jednakovrijedan
_________________________________________
Dimenzija:
| - DN 80 |  |  |  | kom | 6 |  | 0
| - DN 65 |  |  |  | kom | 6 |  | 0
| - DN 50 |  |  |  | kom | 4 |  | 0
16 | Dobava i montaža nepovratnog ventila, prirubnički PN 6. U cijenu stavke uključiti protuprirubnice, brtve i vijke.
| - DN 50 |  |  |  | kom | 3 |  | 0
| - DN 32 |  |  |  | kom | 1 |  | 0
17 | Dobava i montaža kuglaste slavine za vodu, prirubnička PN 6. U cijenu stavke uključiti protuprirubnice, brtve i vijke.
| - DN 80 |  |  |  | kom | 2 |  | 0
| - DN 50 |  |  |  | kom | 9 |  | 0
| - DN 32 |  |  |  | kom | 3 |  | 0
18 | Dobava i montaža hvatača nečistoća, prirubnički PN 6. U cijenu stavke uključiti protuprirubnice, brtve i vijke.
| - DN 80 |  |  |  | kom | 1 |  | 0
19 | Dobava i montaža odvajača mulja, prirubnički NP 6. U cijenu stavke uključiti protuprirubnice , brtve i vijke.
| - DN 80 |  |  |  | kom | 1 |  | 0
20 | Dobava i montaža granskog balansirajućeg ventila, navojna izvedba, za sustave grijanja i hlađenja, PN 16.
Dimenzije:
| - DN 40 kvs = 23,50 |  |  |  | kom | 3 |  | 0
| - DN 25 kvs = 21,30 |  |  |  | kom | 1 |  | 0
21 | Dobava i montaža automatskog odzračnog lončića sa nepovratnim ventilom, slijedećih dimenzija:
| - DN 15 |  |  |  | kom | 4 |  | 0
22 | Dobava i montaža odzračne posude koja je izrađena od čelične cijevi dimenzije DN 80 , volumena 3 lit, sa ispusnom cijevi DN 15 i ispusnim pipcem (R 1/2") |  |  |  | kom | 4 |  | 0
23 | Dobava i montaža čeonog termometara slijedećih karakteristika: |  |  |  | kom | 8 |  | 0
- promjer: 80 mm
- priključak: R 1/2"
- mjerno područje: 0-120 °C
24 | Dobava i montaža manometra sa rasteretnom slavinom slijedećih karakteristika. |  |  |  | kom | 2 |  | 0
- promjer: 80 mm
- priključak: R 1/2"
- mjerno područje: 0-6 bar
25 | Dobava i montaža navojnog ventila za pražnjenje razdjelnika, slijedećih dimenzija:
| - R 3/4" |  |  |  | kom | 2 |  | 0
26 | Dobava i montaža zatvorene membranske ekspanzijske posude za sustave grijanja , radni tlak 3 bara, temperatura do 95°C . Posuda mora biti atestirana.
| - volumen posude V= 400 L |  |  |  | kom | 1 |  | 0
27 | Antikorozivna zaštita čeličnih cijevi, uvarnih elemenata i nosača cijevi sa čiščenjem i odmašćivanjem cijevi. Antikorozivna zaštita izvodi se s dva premaza temeljnom bojom otpornom na temperature do 200 °C |  |  |  | m2 | 8 |  | 0
28 | Bojenje čeličnih cijevi završnim lak premazom, otpornim na temp. do 200 °C (neizolirane cijevi) |  |  |  | m2 | 8 |  | 0
29 | Izrada toplinske izolacije cjevovoda koja se sastoji iz mineralne vune u plaštu od aluminijskog lima debljine 0,7 mm.. Debljina izolacije iznosi 40 mm. U cijenu stavke uračunati izolaciju jednog koljena kao dva dužna metra cijevi. |  |  |  | m2 | 8 |  | 0
30 | Dobava i montaža crnih fitinga, cijevnih priključaka, kapa, lukova, nazuvica te redukcija. |  |  |  | kg | 105 |  | 0
Obračun po kg .
31 | Dobava i montaža ovjesnog pribora, nosećih konzola i oslonca za cijevi i opremu koji je izrađen od čeličnih profila. |  |  |  | kg | 112 |  | 0
Obračun po kg .
32 | Ispitivanje cijevne mreže na nepropusnost komprimiranim zrakom. Tlačnu probu izvesti prema posebnim uvjetima iz projekta. |  |  |  | kom | 1 |  | 0
33 | Punjenje sustava grijanja omekšanom vodom uz kontrolu dozvoljenih PH vrijednosti kotlovske vode. Dozvoljene PH vrijednosti kontrolirati prema uputama proizvođača plinskog uređaja. |  |  |  | kom | 1 |  | 0
34 | Puštanje u rad plinskih bojlera od strane ovlaštenog servisera, s regulacijom kapaciteta, te davanje uputstva za rukovanje. |  |  |  | kom | 2 |  | 0
35 | Funkcionalna proba grijanja, odzračivanje radijatora te nadopunjavanje sustava omekšanom vodom. |  |  |  | kom | 1 |  | 0
36 | Postavljanje znakova upozorenja na vratima
kotlovnice slijedećeg sadržaja:
| - " KOTLOVNICA " |  |  |  | kom | 1 |  | 0
| - "NEZAPOSLENIMA ULAZ ZABRANJEN". |  |  |  | kom | 1 |  | 0
| - " IZLAZ " |  |  |  | kom | 1 |  | 0
37 | Izrada shema i uputa za rad plinske kotlovnice. Stavka se sastoji od:
| - izrada funkcionalne sheme plinske kotlovnice koju je potrebno uramiti i postaviti na vidljivo mjesto u kotlovnici. |  |  |  | kom | 1 |  | 0
| - izrada upute za rad i održavanje koju je potrebno uramiti i postaviti na vidljivo mjesto u kotlovnici. |  |  |  | kom | 1 |  | 0
UKUPNO PLINSKA TROŠILA: | [7 empty] | 0
2. | DIZALICA TOPLINE ZA PRIPREMU TOPLE VODE
38 | Dobava i montaža toplinske pumpe za pripremu potrošne tople vode sa pogonom na okolni/vanjski zrak , tip zrak/voda, energetski razred A, sa ugrađenim izmjenjivačem za dodatni izvor topline.
| Uređaj ima mogućnost ugradnje suhog električnog grijača vode. |  |  |  | kom | 2 |  | 0
Tehničke karakteristike:
- volumen spremnika: od 250-300 L
- energetski razred A
- ugrađen spiralni izmjenjivač topline
- mogućnost ugradnje el. grijača vode
- pogon sa okolnim ili vanjskim zrakom
Obračun po kom.
39 | Dobava i montaža kuglaste slavine za vodu, navojna PN 16
| - R 1 " |  |  |  | kom | 12 |  | 0
| - R 3/4 " |  |  |  | kom | 4 |  | 0
40 | Dobava i montaža navojne cirkulacijske crpke sa elektronskim upravljanjem broja okretaja, za recirkulaciju i preslojavanje sanitarne tople vode unutar spremnika , za radni tlak do 10 bara i radnu temperaturu do 110 °C. |  |  |  | kom | 1 |  | 0
Tehničke karakteristike:
- pad tlaka: 45 kPa
- protok pri zadanom padu tlaka: od 1,2 - do 1,4 m3/h
- elektronsko upravljanje brojem okretaja
- napon : 230 V
- Priključak - R 1 "
- materijal kućišta: bronca
41 | Dobava i montaža sigurnosne grupe spremnika P.T.V koja se sastoji od:
| - zaporni ventil DN 20 |  |  |  | kom | 1 |  | 0
| - protustrujna zaklopka DN 20 |  |  |  | kom | 1 |  | 0
| - sigurnosni ventil do 10 bara |  |  |  | kom | 1 |  | 0
| - manometar 0- 16 bara |  |  |  | kom | 1 |  | 0
42 | Dobava i montaža redukcijske grupe za pripremu potrošne tople vode koja se sastoji od:
| - redukcijski ventil DN 25 Pi= 4 bara |  |  |  | kom | 1 |  | 0
| - nepovratni ventil DN 25 |  |  |  | kom | 1 |  | 0
| - filter DN 25 |  |  |  | kom | 1 |  | 0
43 | Dobava i montaža atestirane visokotlačne ekspanzijske posude za instalacije pitke vode.
Dopušteni pogonski tlak do 10 bara. Stavka obuhvaća držač za montažu na zid.
| - volumen posude V = 18 l |  |  |  | kom | 2 |  | 0
44 | Dobava i montaža čeličnih pocinčanih cijevi za priključenje toplinske pumpe na instalaciju sanitarne vode. U cijenu stavke uključiti fitinge i spojne komade.
Dimenzije:
| - DN 32 |  |  |  | m' | 12 |  | 0
| - DN 25 |  |  |  | m' | 18 |  | 0
45 | Dobava i montaža cijevne izolacije, za izoliranje cijevi tople sanitarne vode, pogodne za temperature do 102 °C, toplinske vodljivosti ʎ≤ 0,037 W/ (m*K )
Dimenzije:
| - fi 35 x 9 mm |  |  |  | m' | 18 |  | 0
| - fi 42 x 9 mm |  |  |  | m' | 12 |  | 0
46 | Dobava i montaža ovjesnog pribora, nosećih konzola i oslonca za cijevi i opremu koji je izrađen od čeličnih profila. |  |  |  | kg | 65 |  | 0
Obračun po kg .
47 | Puštanje u rad dizalice topline od strane ovlaštenog servisera , ovjera jamstvenog lista te davanje uputstva za rukovanje. |  |  |  | kom | 2 |  | 0
48 | Punjenje dizalice topline sanitarne tople vode vodom, odzračivanje te funkcionalna proba grijanja sanitarne vode pomoću dizalice topline i plinskog kotla. |  |  |  | kom | 2 |  | 0
UKUPNO DIZALICA TOPLINE: | [7 empty] | 0
3. | INSTALACIJA RADIJATORSKOG GRIJANJA
49 | Dobava i montaža PE-Xc višeslojne spojne cijevi , za radne temperature do 95 °C i tlakove do 10 bara. Isporučuje se u kolutovima ili šipkama.
Cijevi su prikladne za instalaciju pitke vode i grijanja kao i za instalaciju komprimiranog zraka.U cijenu stavke uračunati spojni materijal i fazonske komade.
Dimenzije cijevi :
| - fi 40 x 4,0 mm |  |  |  | m' | 56 |  | 0
| - fi 32 x 4,0 mm |  |  |  | m' | 78 |  | 0
| - fi 25 x 4,0 mm |  |  |  | m' | 102 |  | 0
| - fi 20 x 3,4 mm |  |  |  | m' | 136 |  | 0
| - fi 16 x 2,7 mm |  |  |  | m' | 66 |  | 0
50 | Dobava i montaža cijevne izolacije koja je pogodna za ugradnju u podni estrih, za temperature do 102 °C, toplinske vodljivosti ʎ≤ 0,038 W/ (m*K )
Dimenzije:
| - fi 42 x 9 mm |  |  |  | m' | 56 |  | 0
| - fi 35 x 9 mm |  |  |  | m' | 78 |  | 0
| - fi 28 x 9 mm |  |  |  | m' | 102 |  | 0
| - fi 22 x 9 mm |  |  |  | m' | 136 |  | 0
| - fi 18 x 9 mm |  |  |  | m' | 66 |  | 0
51 | Dobava i montaža samoljepljive izolacijske trake širine 50 mm.
| - kolut 50 mm x 15m |  |  |  | kom | 5 |  | 0
52 | Dobava i montaža čeličnih kompaktnih radijatora, ventilske izvedbe sa srednjim priključkom, za radne tlakove do 10 bara i temperature ogrijevnog medija do 110 °C , u čistoj bijeloj boji - RAL 9016.
Navedene snage su za temperaturni režim 55/45 /20 °C.
Dimenzije:
| - tip 22V | 600 x 1600 |  | 1403 W | kom | 4 |  | 0
| - tip 22V | 600 x 1400 |  | 1228 W | kom | 1 |  | 0
| - tip 22V | 600 x 400 |  | 351 W | kom | 10 |  | 0
| - tip 22V | 900 x 600 |  | 702 W | kom | 2 |  | 0
| - tip 21V | 900 x 800 |  | 930 W | kom | 7 |  | 0
| - tip 21V | 900 x 1000 |  | 1174 W | kom | 11 |  | 0
Napomena:
Učin grijanja za istu dimenziju ogrijevnog tijela, pri režimu 55/45/20 °C , mora biti jednak ili veći od navedenog u tablici.
53 | Dobava i montaža ovjesnog pribora za ventilsku izvedbu radijatora koji se sastoji od:
Za visinu 600 mm
| - opružna konzola sa nosačem |  |  |  | kom | 30 |  | 0
| - odzačni čep DN 15 |  |  |  | kom | 15 |  | 0
| - slijepi čep DN 15 |  |  |  | kom | 15 |  | 0
| - ventilski uložak |  |  |  | kom | 15 |  | 0
Za visinu 900 mm
| - opružna konzola sa nosačem |  |  |  | kom | 40 |  | 0
| - odzačni čep DN 15 |  |  |  | kom | 20 |  | 0
| - slijepi čep DN 15 |  |  |  | kom | 20 |  | 0
| - ventilski uložak |  |  |  | kom | 20 |  | 0
54 | Dobava i montaža priključnog ventilskog bloka za spoj VK radijatora na cijevnu mrežu.
H - izvedba za dvocijevni sustav grijanja. Osni razmak priključka je 50 mm.
| - kutni |  |  |  | kom | 35 |  | 0
55 | Dobava i montaža navojne stege za plastičnu cijev , koja se sastoji od cijevnog nastavka, steznog prstena i konusne matice G 3/4.
| - 16x2 |  |  |  | kom | 70 |  | 0
56 | Dobava i montaža radijatorske termostatske glave s tekućim punjenjem i zaštitom od smrzavanja.
| Mogućnost ograničavanja i fiksiranja postavne vrijednosti temperature od 6 - 28 °C. |  |  |  | kom | 30 |  | 0
57 | Dobava i montaža ručnog kola za termostatske ventile na koje se neće montirati termostatska glava. |  |  |  | kom | 5 |  | 0
58 | Dobava i montaža priključnog kompleta za spoj radijatora na cijevnu mrežu. Osni razmak je 50 mm. |  |  |  | kom | 35 |  | 0
59 | Dobava i montaža prijelazne spojnice sa vanjskim navojem , za spoj čelične cijevi i Pe-Xc cijevi.
| - 5/4" / fi 40 |  |  |  | kom | 2 |  | 0
60 | Dobava i montaža ovjesnog pribora, nosećih konzola i oslonca za cijevi i radijatore koji je izrađen od čeličnih profila. |  |  |  | kg | 56 |  | 0
Obračun po kg .
61 | Ispitivanje cijevne mreže na nepropusnost komprimiranim zrakom. Tlačnu probu izvesti prema posebnim uvjetima iz projekta. |  |  |  | sati | 16 |  | 0
62 | Punjenje sustava grijanja vodom, odzračivanje te topla i funkcionalna proba grijanja sa balansiranjem ogrijevnih tijela. |  |  |  | sati | 16 |  | 0
UKUPNO RADIJATORSKO GRIJANJE : | [7 empty] | 0
4. | INSTALACIJA PODNOG GRIJANJA
63 | Dobava i montaža PE-Xc višeslojne spojne cijevi , za radne temperature do 95 °C i tlakove do 10 bara. Isporučuje se u kolutovima ili šipkama.
Cijevi su prikladne za instalaciju pitke vode i grijanja kao i za instalaciju komprimiranog zraka.U cijenu stavke uračunati spojni materijal i fazonske komade.
Dimenzije cijevi :
| - fi 63 x 6,0 mm |  |  |  | m' | 122 |  | 0
64 | Dobava i montaža cijevne izolacije koja je pogodna za ugradnju u podni estrih, za temperature do 102 °C, toplinske vodljivosti ʎ≤ 0,038 W/ (m*K )
Dimenzije:
| - fi 65 x 13 mm |  |  |  | m' | 122 |  | 0
65 | Dobava i montaža samoljepljive izolacijske trake širine 50 mm.
| - kolut 50 mm x 15m |  |  |  | kom | 2 |  | 0
66 | Dobava i montaža razdjelnika/sabirnika za sustav podnog grijanja. Razdjelnik/sabirnik je napravljen od poliamida ojačanog staklenim vlaknima.
Osni razmak priključaka je 50 mm. Potreban broj priključaka dobiva se spajanjem segmenata sa 2 i 3 kruga. Na polaznom vodu su ugrađeni indikatori protoka, od 0-4 lit/min, a na povratnom vodu spojevi za ugradnju termo pogona.
Maksimalni radni tlak: 6 bara
Maksimalna temperatura: 70 °C
| - razdjelnik za 10 krugova grijanja |  |  |  | kom | 3 |  | 0
67 | Dobava i montaža podžbuknog ormarića za smještaj razdjelnika podnog grijanja , od čeličnog pocinčanog lima. U opseg isporuke su uključene tračnice i pribor za pričvršćenje elemenata grijanja.
| - dimenzije 790 x 1100 mm |  |  |  | kom | 3 |  | 0
68 | Dobava i montaža garniture za priključak razdjelnika na cijevnu mrežu, koja se sastoji od:
| - kuglasti ventil sa holenderom DN 25 |  |  |  | kom | 3 |  | 0
| - križni komad |  |  |  | kom | 3 |  | 0
| - termometar |  |  |  | kom | 3 |  | 0
69 | Dobava i montaža regulatora i elektromotornih pogona za regulaciju pojedinih krugova podnog grijanja, koja se sastoji od:
| - regulator za vođenje 10 krugova grijanja |  |  |  | kom | 3 |  | 0
| - elektromotorni pogon 24 V |  |  |  | kom | 30 |  | 0
| - sobni termostat sa digitalnim prikazom |  |  |  | kom | 1 |  | 0
70 | Dobava i montaža sistemske ploče za postavu cijevi podnog grijanja/hlađenja, za dimenzije cijevi od cijevi 14-17 mm. Proizvedena je od ekspandiranog polistirena i pokrivena tvrdom crnom polistirenskom folijom. |  |  |  | m2 | 842 |  | 0
Za postavljanje ispod cementne ili samonivelirajuće glazure. Dozvoljeno pokretno opterećenje je do 5 kN/m2. Otpor prolazu topline ≥ 0,275 m2K/W.
Ukupna visina sistemske ploče: od 52 do 55 mm
71 | Dobava i montaža PE-Xc cijevi za sustave podnog grijanja, dimenzije 17 x 2 mm, za polazne temperature podnog grijanja do 70 °C.
Cijevi su zaštićene s EVOH (etilen vinil alkohol) slojem koji spriječeva difuziju kisika. Maksimalni radni tlak je 6 bara a dozvoljena temperatura 70 °C.
| - dimenzija cijevi 20 x ,25 mm |  |  |  | m' | 5400 |  | 0
72 | Dobava i montaža rubne trake od PE-spužve visine 150 mm, debljine 8 mm sa plastičnom folijom. |  |  |  | m' | 144 |  | 0
73 | Dobava i montaža dilatacijske trake od PP - a, visine 100 mm, debljine 10 mm, za odvajanje podnih površina i apsorpciju ekspanzije estriha. |  |  |  | m' | 460 |  | 0
74 | Dobava i montaža navojne stege za plastičnu cijev, koja se sastoji od cijevnog nastavka, steznog prstena i konusne matice G 3/4.
| - stega 20x2,25 mm |  |  |  | kom | 60 |  | 0
75 | Dobava i montaža orebrene cijevi za zaštitu cijevi podnog grijanja, na prolazima ispod vrata i dilatacija, slijedećih dimenzija:
| - fi 19/25 |  |  |  | m | 22 |  | 0
76 | Ispitivanje cijevne mreže na nepropusnost komprimiranim zrakom. Tlačnu probu izvesti prema posebnim uvjetima iz projekta uz izdavanje potrebnih zapisnika. |  |  |  | kom | 1 |  | 0
77 | Punjenje sustava grijanja vodom, odzračivanje te topla proba grijanja prema posebnim uvjetima iz projekta. |  |  |  | kom | 1 |  | 0
78 | Puštanje u rad sustava podnog grijanja od strane ovlaštenog servisera te davanje uputstva za rukovanje.
Stavka obuhvaća i spajanje automatske regulacije podnog grijanja sa elektromotornim pogonima krugova podnog grijanja i sobnim regulatorima.
| Ožičenje je obuhvaćeno elektroprojektom i treba biti postavljeno od strane izvođača elektro instalacija. |  |  |  | kom | 1 |  | 0
79 | Funkcionalna proba grijanja, odzračivanje radijatora i podnog grijanja te balansiranje ogrijevnih tijela i krugova podnog grijanja. |  |  |  | kom | 1 |  | 0
UKUPNO PODNO GRIJANJE : | [7 empty] | 0
5. | INSTALACIJA VENTILACIJE - SANITARNI ČVOROVI
80 | Dobava i montaža centrifugalnog cijevnog ventilatora s direktnim pogonom ventilatora, s nazad zakrivljenim lopaticama, u kučištu izrađenom iz čeličnog lima, sa termičkom zaštitom motora, bez potrebe za održavanjem. |  |  |  | kom | 4 |  | 0
Tehničke karakteristike:
Volumen zraka: do 250 m3/h
Elek. podaci: 230V/50Hz
Snaga motora: 29 W
Zaštita: IP X4
Priključak: 125 mm
Radno područje: od -20 do +60 °C
81 | Dobava i montaža centrifugalnog cijevnog ventilatora s direktnim pogonom ventilatora, s nazad zakrivljenim lopaticama, u kučištu izrađenom iz čeličnog lima, sa termičkom zaštitom motora, bez potrebe za održavanjem. |  |  |  | kom | 1 |  | 0
Tehničke karakteristike:
Volumen zraka: do 490 m3/h
Elek. podaci: 230V/50Hz
Snaga motora: 29 W
Zaštita: IP X4
Priključak: 160 mm
Radno područje: od -20 do +60 °C
82 | Dobava i montaža regulatora broja okretaja za centrifugalne cijevne ventilatore iz prethodne stavke troškovnika, tiristorski kontroler, za ručno upravljanje protokom zraka kroz ventilator. |  |  |  | kom | 4 |  | 0
83 | Dobava i montaža spojnog komada za brzu montažu i servisiranje, koji je izrađen od pocinčanog lima i podstavom od neoprena, slijedećih dimenzija:
| - fi 125 |  |  |  | kom | 1 |  | 0
| - fi 160 |  |  |  | kom | 3 |  | 0
84 | Dobava i montaža sustava za dovod i odvod zraka, koji se izvodi od okruglih ventilacijskih spiro cijevi od pocinčanog lima debljine 0,7 mm, slijedećih dimenzija:
| - fi 160 |  |  |  | m' | 16 |  | 0
| - fi 125 |  |  |  | m' | 44 |  | 0
| - fi 100 |  |  |  | m' | 28 |  | 0
85 | Dobava i montaža koljena od 90° za ventilacijsku spiro cijev od pocinčanog lima debljine 0,7 mm, slijedećih dimenzija:
| - fi 160 |  |  |  | m' | 2 |  | 0
| - fi 125 |  |  |  | m' | 4 |  | 0
| - fi 100 |  |  |  | m' | 16 |  | 0
86 | Dobava i montaža fazonskih komada ventilacijskih okruglih kanala koji su izrađeni od pocinčanog lima debljine 0,7 mm.
| - T-komad fi 160 |  |  |  | kom | 3 |  | 0
| - T-komad fi 100 |  |  |  | kom | 12 |  | 0
| - T-komad fi 125 |  |  |  | kom | 4 |  | 0
| - redukcija 160/125 |  |  |  | kom | 8 |  | 0
| - redukcija 125/100 |  |  |  | kom | 6 |  | 0
| - spojnica fi 160 |  |  |  | kom | 4 |  | 0
| - spojnica fi 125 |  |  |  | kom | 5 |  | 0
| - spojnica fi 100 |  |  |  | kom | 12 |  | 0
87 | Dobava i montaža zračnih ventila za odvod zraka iz sanitarnih i sličnih prostora, izrađen od čeličnog lima i plastificiran u bijelu boju RAL 9010.
| - fi 100 mm |  |  |  | kom | 14 |  | 0
88 | Dobava i montaža okrugle fiksne ventilacijske rešetke za izbacivanje zraka. Opremljena je mrežom koja zadržava insekte.
Dimenzije:
| - fi 125 mm |  |  |  | kom | 4 |  | 0
89 | Dobava i montaža prestrujne rešetke za ugradnju u vrata, od eloksiranog Al-profila. Lamele su postavljene horizontalno bez mogućnosti pomicanja.
Ugrađuju se u vrata sa ugradbenim okvirom.
| - dimenzija 325 x 225 mm |  |  |  | kom | 27 |  | 0
90 | Dobava i montaža fleksibilne ventilacijske cijevi, slijedećih dimenzija :
| - ø 100 |  |  |  | m' | 26 |  | 0
91 | Dobava i montaža samoljepive trake dužine 25 m i širine 50 mm, za spajanje rubova toplinske izolacije. |  |  |  | kom | 4 |  | 0
92 | Dobava i montaža cijevnih gumi šelni za ovjes
ventilacijskih spiro cijevi.
Dimenzije:
| - G 160 |  |  |  | kom | 6 |  | 0
| - G 125 |  |  |  | kom | 14 |  | 0
| - G 100 |  |  |  | kom | 12 |  | 0
93 | Dobava i ugradnja ovjesnog pribora, nosećih konzola i oslonaca za kanale i opremu od pocinčanih željeznih profila. |  |  |  | kg | 104 |  | 0
94 | Funkcionalna proba prisilne ventilacije prema posebnim uvjetima iz strojarskog projekta. Probu izvodi izvođač strojarskih radova uz prisustvo nadzornog inženjera. |  |  |  | kom | 5 |  | 0
UKUPNO VENTILACIJA SANITARNI ČVOROVI : | [7 empty] | 0
6. | INSTALACIJA REKUPERACIJE SPORTSKE DVORANE
95 | Dobava i montaža PE-Xc višeslojne spojne cijevi, za radne temperature do 95 °C i tlakove do 10 bara. Isporučuje se u kolutovima ili šipkama.
Cijevi su prikladne za instalaciju pitke vode i grijanja kao i za instalaciju komprimiranog zraka. U cijenu stavke uračunati spojni materijal i fazonske komade.
Dimenzije cijevi :
| - fi 50 x 4,5 mm |  |  |  | m' | 188 |  | 0
96 | Dobava i montaža cijevne izolacije koja je pogodna za ugradnju u podni estrih, za temperature do 102 °C, toplinske vodljivosti ʎ≤ 0,038 W/ (m*K )
Dimenzije:
| - fi 54 x 13 mm |  |  |  | m' | 188 |  | 0
97 | Dobava i montaža samoljepljive izolacijske trake širine 50 mm.
| - kolut 50 mm x 15m |  |  |  | kom | 5 |  | 0
98 | Dobava i montaža čeličnih bešavnih cijevi prema HRN C.B5.221 ili DIN 2448 ili jednakovrijedan
_______________________________________
Dimenzije cijevi :
| - DN 50 |  |  |  | m' | 24 |  | 0
99 | Dobava i montaža hamburških lukova, prema HRN C.B5.221 ili DIN 2448 ili jednakovrijedan
_________________________________________
Dimenzija:
| - DN 50 |  |  |  | kom | 6 |  | 0
100 | Dobava i montaža kuglaste slavine za vodu, prirubnička PN 6. U cijenu stavke uključiti protuprirubnice, brtve i vijke.
| - DN 50 |  |  |  | kom | 4 |  | 0
101 | Dobava i montaža ventilacijskog uređaja za ventilaciju prostora sa ugrađenim rekuperatorom topline, EC motorima sa konstantnom regulacijom količine zraka, regulatorom brzine rada te sa ugrađenim toplovodnim grijačem.
Uređaj je, uz pomoć pribora za zaštitu od vanjskih utjecaja, namjenjen i za vanjsku ugradnju. Rekuperatorska jedinica opremljena je filterima klase G4.
Tehničke karakteristike:
- max. količina zraka: od 4950 do 5100 m3/h
| - Qg = | ≥ 35 kW
Pad tlaka na usisu : ≥ 165 Pa
Pad tlaka na tlačnoj strani : ≥ 260 Pa
- iskorištenje topline: ≥ 75 %
- napajanje: 230V , 50 HZ
Stavka obuhvaća:
| - rekuperator V= 4950 - 5100 m3/h |  |  |  | kom | 1 |  | 0
| - regulator broja okretaja |  |  |  | kom | 1 |  | 0
| - toplovodni grijač zraka zraka Q= 35 kW |  |  |  | kom | 1 |  | 0
| - elektromotorne žaluzine za zatvaranje dotoka zraka dimenzije 500 x 410 mm |  |  |  | kom | 2 |  | 0
| - diferincijalni presostat |  |  |  | kom | 1 |  | 0
| - vanjski priključci sa zaštitnom mrežom |  |  |  | kom | 2 |  | 0
102 | Dobava i montaža limenih ventilacijskih kanala, za izradu ventilacijskog razvoda od rekuparatora do ventilacijskog sustva unutar objekta, izrađenih iz neoštećenog i od hrđe očišćenog pocinčanog lima, do potpune pogonske gotovosti. Kanali su kompletirani s prirubnicama, kutnicima i stezačima, sa sitnim i spojnim materijalom. |  |  |  | kg | 420 |  | 0
Napomena: Ovjesni, pričvrsni i brtveni materijal za montažu gore navedenih kanala, te ostali pribor za prihvat razvodnih kanala uračunati u jediničnu cijenu.
103 | Dobava i montaža redukcija ventilacijskog kanala
sa pravokutnog poprečnog presjeka na okrugli.
Dimenzije:
| - 650 x 650 /ø630 |  |  |  | kom | 2 |  | 0
104 | Dobava i montaža elastičnog prijelaznog komada, za spajanje okruglih ventilatora na instalaciju ventilacije.
Izrađen je od pocinčanog lima i obložen oblogom od neoprena radi prigušivanja vibracija i tijesnog nalijeganja.
| - fi 630 |  |  |  | kom | 4 |  | 0
105 | Dobava i montaža sustava za dovod i odvod zraka , koji se izvodi od okruglih ventilacijskih spiro cijevi od pocinčanog lima debljine 0,7 mm, slijedećih dimenzija:
| - ø 630 |  |  |  | m' | 74 |  | 0
| - ø 355 |  |  |  | m' | 26 |  | 0
106 | Dobava i montaža koljena od 90° za ventilacijsku spiro cijev od pocinčanog lima debljine 0,7 mm, slijedećih dimenzija:
| - fi 630 |  |  |  | m' | 12 |  | 0
| - fi 355 |  |  |  | m' | 4 |  | 0
107 | Dobava i montaža fazonskih komada ventilacijskih okruglih kanala koji su izrađeni od pocinčanog lima debljine 0,7 mm.
| - T-komad fi 630/250 |  |  |  | kom | 12 |  | 0
| - T-komad fi 355/250 |  |  |  | kom | 8 |  | 0
| - redukcija 630/355 |  |  |  | kom | 4 |  | 0
| - spojnica fi 630 |  |  |  | kom | 12 |  | 0
| - spojnica fi 355 |  |  |  | kom | 8 |  | 0
| - spojnica fi 200 |  |  |  | kom | 18 |  | 0
| - čep fi 355 |  |  |  | kom | 2 |  | 0
108 | Dobava i montaža regulacijske žaluzine za ručno namještanje protoka, za ugradnju u ventilacijski kanal okruglog presjeka, slijedećih dimenzija:
| - ø 355 |  |  |  | kom | 4 |  | 0
109 | Dobava i montaža gibljive izolirane ventilacijske cijevi, za spoj ventilacijskog razvoda od spiro cijevi do zračnih difuzora.
| - ø 250 |  |  |  | m' | 36 |  | 0
110 | Dobava i montaža čeličnog difuzora sa više konusa za postavljanje na strop, za odlazni i dolazni zrak. Podesiv između horizontalnog i vertikalnog puhanja. Pogodan za ventilaciju visokih prostora. H = od 4 - do 15 m.
Dimenzije:
| - fi 250 V= do 1000 m3/h |  |  |  | kom | 22 |  | 0
111 | Dobava i montaža izolacije za toplinsko izoliranje ventilacijske opreme i kanala za dopremu svježeg zraka, na bazi sintetičkog kaučuka, pogodna za temperature od - 50 do 102 °C, toplinske vodljivosti ʎ≤ 0,037 W/ (m*K ) te visokim koeficijentom otpora difuziji vodene pare.
| - izolacija debljine 19 mm |  |  |  | m2 | 88 |  | 0
| - izolacija debljine 19 mm u aluminijskom limu debljine 0,7 mm |  |  |  | m2 | 16 |  | 0
112 | Dobava i montaža samoljepive izolacijske trake dužine, 25m i širine 50mm. |  |  |  | kom | 4 |  | 0
113 | Dobava i montaža cijevnih gumi šelni za ovjes ventilacijskih cijevi, sa svim potrebnim ovjesnim materijalom.
Dimenzije:
| - fi 630 |  |  |  | kom | 22 |  | 0
| - fi 355 |  |  |  | kom | 8 |  | 0
114 | Dobava i ugradnja ovjesnog pribora, nosećih konzola i oslonaca za kanale i opremu, izrađen od pocinčanih profila. |  |  |  | kg | 255 |  | 0
115 | Izrada čelične konstrukcije od željeznih profila, za izradu postolja rekuperatorske jedinice. U cijenu stavke potrebno je uključiti antikorozivnu zaštitu željeznih profila. |  |  |  | kg | 366 |  | 0
116 | Ispitivanje cijevne mreže na nepropusnost komprimiranim zrakom. Tlačnu probu izvesti prema posebnim uvjetima iz projekta. |  |  |  | kom | 1 |  | 0
117 | Punjenje sustava grijanja omekšanom vodom uz kontrolu dozvoljenih PH vrijednosti kotlovske vode. Dozvoljene PH vrijednosti kontrolirati prema uputama proizvođača plinskog uređaja. |  |  |  | kom | 1 |  | 0
116 | Puštanje u pogon rekuperatorske jedinice od strane ovlaštenog servisera sa ovjerom garancijskog lista i davanjem uputa za korištenje na hrvatskom jeziku. |  |  |  | kom | 1 |  | 0
118 | Funkcionalna proba prisilne ventilacije, izrada zapisnika
te predaja atestne dokumentacije i uputa za rukovanje
| predstavniku investitora. |  |  |  | kom | 1 |  | 0
UKUPNO REKUPERACIJA DVORANE : | [7 empty] | 0
REKAPITULACIJA
1. | PLINSKA TROŠILA | [5 empty] | kn | 0
2. | DIZALICA TOPLINE ZA PRIPREMU TOPLE VODE | [5 empty] | kn | 0
3. | INSTALACIJA RADIJATORSKOG GRIJANJA | [5 empty] | kn | 0
4. | INSTALACIJA PODNOG GRIJANJA | [5 empty] | kn | 0
5. | INSTALACIJA VENTILACIJE - SANITARNI ČVOROVI | [5 empty] | kn | 0
6. | INSTALACIJA REKUPERACIJE SPORTSKE DVORANE | [5 empty] | kn | 0
| UKUPNO: | [5 empty] | kn | 0
Sastavio:

## 18. ELEKTROINSTALACIJA
A1. RAZVODNI ORMARI
Red.br. | Opis | Jed.mjere | Količina | Jed.cijena | Ukupno (kn)
1. | Dobava i postava GRO , opremljen prema jednopolnoj shemi. Uz sav montažni pribor, rad i sljedeći materijal:
* | Samostojeći ormar, 2-vrata, IP55 Dim. : 2000 x 1200 x 400mm (V x Š x D). Čelični lim, RAL7035, s montažnom pločom, zaključavanje u četiri točke sa zakretnom ručicom | kom | 1 |  | 0
* | Kompaktni prekidač snage tip A, 3P/50A/20kA, opremljen isklopnikom za ručne javljače požara | kom | 1 |  | 0
* | Strujni mjerni transformator 50/5A | kom | 3 |  | 0
* | D02 rastavna sklopka, 3P, montaža na DIN nosač za nazivnu struju do 63A | kom | 5 |  | 0
* | Odvodnik prenapona klasa B/C TNS 275/25 | kom | 1 |  | 0
* | D02 osigurač 63A, gL | kom | 3 |  | 0
* | D02 osigurač 40A, gL | kom | 3 |  | 0
* | D02 osigurač 32A, gL | kom | 9 |  | 0
* | RCD sklopka 63/3+N 30mA | kom | 2 |  | 0
* | RCD sklopka 63/3+N 300mA | kom | 1 |  | 0
* | zaštitni prekidač, B/10A/1P/10kA | kom | 53 |  | 0
* | zaštitni prekidač, C/16A/3P/10kA | kom | 3 |  | 0
* | zaštitni prekidač, C/16A/1P/10kA | kom | 23 |  | 0
* | Kombinirani zaštitni prekidači LS-FI (KZS), C/32A/30mA, 3P+N, Tip A, 6kA | kom | 2 |  | 0
* | sklopnik 20A/4NO/230VAC | kom | 2 |  | 0
* | sklopnik 20A/3NO/230VAC | kom | 9 |  | 0
* | uklopni sat, digitalni, dnevni/tjedni program, 1 C/O, 16A | kom | 3 |  | 0
* | DALI dimlite 4 kanala s upravljačem na vratima razdjelnika i regulacijom pojednih kanala | komplet | 2 |  | 0
* | Grebenasta sklopka, 1-0-2/1P/20A, na DIN nosač | kom | 2 |  | 0
* | EMDR 10 višesenzorska upravljačka jedinica | kom | 1 |  | 0
* | gljivasto tipkalo crveno, na vrata | kom | 1 |  | 0
* | sabirnice R,S,T ,N , In = 125A | kom | 5 |  | 0
* | sabirnica PE , In = 100A | kom | 1 |  | 0
* | H07VK 16 | m | 15 |  | 0
* | H07VK 10 | m | 15 |  | 0
* | kabelski kanali tip VDK perforirani 60×60, pakovanje 2m | kom | 10 |  | 0
* | izolirajuća prozirna plexi ploča komplet s 6 potpornih izolatora M6 za zaštitu od direktnog dodira sabirnica | kom | 1 |  | 0
* | plastificirane naljepnice kojima se jednoznačno označavaju pojedini dijelovi u ormaru i upozorenja te sustav uzemljenja i tipovi kabela | komplet | 1 |  | 0
* | Ispitivanje GRO te izrada zapisnika o ispitivanju | komplet | 1 |  | 0
| UKUPNO : |  |  |  | 0
2. | Dobava i postava ormara kotlovnice RK
* | Razdjelnik s metalnim vratima Stupanj zaštite IP44, otpornost na udarce IK08, boja RAL 9016.Okvirnih dimenzija : 800 x 600 x 140 mm (V x Š x D).Broj redova 4, 24 modula u redu | kom | 1 |  | 0
* | zaštitni prekidač, C/16A/1P/10kA | kom | 9 |  | 0
* | sklopnik 20A/3NO/230VAC | kom | 4 |  | 0
* | sabirnice R,S,T ,N, PE 63A | kom | 4 |  | 0
* | H07VK 10 | m | 5 |  | 0
* | plastificirane naljepnice kojima se jednoznačno označavaju pojedini dijelovi u ormaru i upozorenja te sustav uzemljenja i tipovi kabela | komplet | 1 |  | 0
* | Ispitivanje RK te izrada zapisnika o ispitivanju | komplet | 1 |  | 0
| UKUPNO : |  |  |  | 0
3. | Dobava i postava automatske kompenzacija s 6 stupnjeva veličine 15 kVAr
* | Ormar kompenzcije kompletno opremljen. Upravljačka jedinica za 6 stupnjeva, baterije 2,5+2,5+5+5 ( kVAr ) | komplet | 1 |  | 0
* | Programiranje upravljačke elektronike | komplet | 1 |  | 0
* | plastificirane naljepnice kojima se jednoznačno označavaju pojedini dijelovi u ormaru i upozorenja te sustav uzemljenja i tipovi kabela | komplet | 1 |  | 0
* | Ispitivanje te izrada zapisnika o ispitivanju | komplet | 1 |  | 0
| UKUPNO : |  |  |  | 0
A2. ELEKTROTEHNIČKE INSTALACIJE I RASVJETA
Red.br. | Opis | Jed.mjere | Količina | Jed.cijena | Ukupno
1. | Dobava i montaža perforiranih pocinčanih kabelskih kanala s poklopcem , PNT i rebrastih PVC cijevi. Komplet sa svim elementima za nošenje, nastavljanje, skretanje, poklopcem i priborom za pričvršćivanje ( tiple i vijci )
* | PKU 200/60mm | m | 50 |  | 0
* | PKU 100/60mm | m | 50 |  | 0
* | PKU 50/60mm | m | 50 |  | 0
* | Cijev PNT 20mm | m | 1200 |  | 0
* | Cijev PVC samogasiva 16mm | m | 600 |  | 0
* | Cijev PVC samogasiva 20mm | m | 2000 |  | 0
* | Cijev PVC samogasiva 25mm | m | 3000 |  | 0
* | Cijev PVC samogasiva tičino 25mm | m | 500 |  | 0
2. | Dobava, polaganje i spajanje kabela u razvodnim kutijama, razdjelnicama. Komplet sa svim razvodnim i prolaznim kutijama i izradom odgovarajućih kabelskih završetaka i eventualno kabelskih spojnica. Sve razvodne kutije trebaju imati odgovarajuće vijčane uvodnice i biti opremljenije s stezaljkama odgovarajućeg presjeka. Pri naručivanju kabela obratiti pažnju na boju vodiča :
- fazni vodiči - crna, siva i smeđa boja
- neutralni vodič - svjetlo plava boja
- zaštitni vodič - zeleno-žuta boja
Kabele polagati na pocinčane kanale, kroz PNT cijevi, instalacijske plastične i tičino cijevi
* | NYM-0 2 x 1,5 | m | 500 |  | 0
* | NYM-J 3x1,5mm2 | m | 2500 |  | 0
* | NYM-J 4x1,5mm2 | m | 300 |  | 0
* | NYM-J 3x2,5mm2 | m | 2500 |  | 0
* | NYM-J 5x2,5mm2 | m | 250 |  | 0
* | NYM-J 5x6mm2 | m | 30 |  | 0
* | NYM-J 5x10mm2 | m | 50 |  | 0
* | NYY-J 5x25mm2 | m | 35 |  | 0
* | NHXH FE180/90E 3x2,5 mm2 | m | 60 |  | 0
* | LYcY 3 x 1,5 mm2 | m | 50 |  | 0
* | UTP cat 7 2 x 2 x 0,8 mm2 | m | 150 |  | 0
* | SiHF 3 x 1,5 mm2 | m | 100 |  | 0
* | H07VK 16 mm2 | m | 300 |  | 0
* | H07VK 10 mm2 | m | 300 |  | 0
* | H07VK 6 mm2 | m | 300 |  | 0
3. | Dobava, ugradba i spajanje rasvjetnih tijela, senzora i sklopki. U cijenu uračunati kompletan pribor za montažu, pogledati dijagram svjetiljke u glavnom projektu
* | Svjetiljka A 1 Izvor svjetla LED Snaga maks. 185W Svjetlosni tok min. 25000 lm Ra > 80 UGR < 22 Boja 4000K Zaštita min IP65 Dim. : 680 mm x 330 mm x 114 mm +/- 5% | kom | 16 |  | 0
* | Svjetiljka A 2 Izvor svjetla LED Snaga maks. 62W Svjetlosni tok min. 7500 lm Ra > 80 UGR < 22 Boja 3000K Zaštita min IP65 Dim. : 339 mm x 165 mm x 100 mm +/- 5% | kom | 11 |  | 0
* | Svjetiljka A 3 Izvor svjetla LED žarulja Snaga maks. 16W Svjetlosni tok min. 1100 lm Ra > 80 Boja 4000K Zaštita min IP20 Dim. : FI 190 mm x 5 mm +/- 5% | kom | 18 |  | 0
* | Svjetiljka A 4 Izvor svjetla LED Snaga maks. 30 W Svjetlosni tok min. 2690 lm Ra > 80 Boja 3000K Zaštita min IP20 Dim. : 1250mm x 225 mm x 75mm +/- 5% | kom | 2 |  | 0
* | Svjetiljka A 5 Izvor svjetla LED Snaga maks. 20 W Svjetlosni tok min. 2000 lm Ra > 80 Boja 3000K Zaštita min IP20 Dim. : 1212mm x 185 mm x 65mm +/- 5% | kom | 54 |  | 0
* | Svjetiljka A 6 Izvor svjetla LED žarulja Snaga maks. 20 W Svjetlosni tok min. 1600 lm Ra > 80 UGR < 19 Boja 3000K Zaštita min IP20 Dim. : 1212mm x 185 mm x 65mm +/- 5% | kom | 4 |  | 0
* | Svjetiljka A 7 Izvor svjetla LED Snaga maks. 22 W Svjetlosni tok min. 2150 lm Ra > 80 Boja 3000K Zaštita min IP54 Dim. : FI 450 mm x 128 mm +/- 5% | kom | 42 |  | 0
* | Svjetiljka A 8 Izvor svjetla LED Snaga maks. 33 W Svjetlosni tok min. 3390 lm Ra > 80 Boja 3000K Zaštita min IP54 Dim. : FI 450 mm x 128 mm +/- 5% | kom | 2 |  | 0
* | Svjetiljka A 9 Izvor svjetla LED Snaga maks. 13 W Svjetlosni tok min. 1180 lm Ra > 80 Boja 3000K Zaštita min IP65 Dim. : FI 270 mm x 110 mm +/- 5% | kom | 4 |  | 0
* | Svjetiljka A 10 Izvor svjetla LED Snaga maks. 70 W Svjetlosni tok min. 7950 lm Ra > 80 Boja 3000K ili 4000K Zaštita min IP65 Dim. : 265 mm x 388 mm x 67 mm +/- 5% | kom | 9 |  | 0
* | Svjetiljka S 1 Izvor svjetla LED Piktogram : da Snaga maks. 2W Svjetlosni tok min. 120 lm Ra >80 Boja 4000K Autonomija min 3h Dim. : 317 mm x 56 mm x 269 mm +/- 10% | kom | 29 |  | 0
* | Svjetiljka S 2 Izvor svjetla LED Piktogram : ne Snaga maks. 5W Svjetlosni tok min. 120 lm Ra >80 Boja 4000K Autonomija min 3h Dim. : FI 80 mm x 0,0 mm | kom | 15 |  | 0
* | Svjetiljka S 3 Izvor svjetla LED Piktogram : ne Snaga maks. 5W Svjetlosni tok min. 120 lm Ra >80 Boja 4000K Autonomija min 3h Dim. : 115 mm x 153 mm x 54 mm +/- 5% | kom | 23 |  | 0
* | Senzor pokreta Prostor detekcije 360° Dim. : FI 80 mm x 70 mm | kom | 22 |  | 0
* | Senzor prisutnosti Prostor detekcije 360° Dim. : FI 120 mm x 60 mm | kom | 25 |  | 0
* | obična sklopka | kom | 4 |  | 0
* | serijska sklopka | kom | 3 |  | 0
* | izmjenična sklopka | kom | 6 |  | 0
4. | Dobava, ugradba i spajanje utičnica. U cijenu uračunati utičnicu i pribor za montažu Visina montaže utičnica u prostorima pristupačnim djeci 1,8m
* | Jednofazna šuko utičnica | kom | 31 |  | 0
* | Jednofazna šuko utičnica s poklopcem min IP44 | kom | 1 |  | 0
* | Jednofazna šuko utičnica s poklopcem u dječjoj izvedbi ( visina montaže 1,8m ) | kom | 28 |  | 0
5. | Dobava, postava SOS signalizacije u WC za osobe s invaliditetom
* | Dobava, postava i spajanje zidnog pozivno-razriješno poteznog tipkala opremljenog poteznom vrpcom u prostoru invalidskog WCa, do potpune funkcionalnosti sa svim potrebnim spojni i montažnim materijalom (visina montaže 2m) | kom | 1 |  | 0
* | Dobava, postava i spajanje do potpune funkcionalnosti sa svim potrebnim spojni i montažnim materijalom uređaja za zvučnu i svjetlosnu SOS signalizaciju ispred ulaza u invalidski WC (iznad vrata) | kom | 1 |  | 0
6. | Dobava, postava tipkala za isklop električne energije, komplet s montažnim priborom i kabelom
* | Tipkalo crvene boje Zaštita IP 44 Dimenzije 120 x 120 x 25mm | kom | 2 |  | 0
7. | Dobava i postave trake za izradu LPS-a. U cijenu uračunati sav pribor za montažu
* | Inox fi 10mm | m | 350 |  | 0
* | Pocinčana traka FeZn 25 x 4 mm2 | m | 550 |  | 0
* | Križna spojnica za traku FeZn 25 x 4 | kom | 50 |  | 0
* | Križna spojnica za traku FeZn 25 x 4 - inox fi 10 | kom | 11 |  | 0
* | Vijčana stezaljka za armaturu | kom | 200 |  | 0
* | Mjerni zdenac | kom | 11 |  | 0
| UKUPNO : |  |  |  | 0
A3. EKM i OZVUČENJE
Red.br. | Opis | Jed.mjere | Količina | Jed.cijena | Ukupno
1. | Iskop i zatrpavanje rova dimenzije 0,4 x 0,8m za potrebe polaganja PEHD cijevi. Višak zemlje odvesti na deponiju osiguranu od strane izvođača radova | m | 10 |  | 0
* | Zdenac MZD0 | kom | 1 |  | 0
* | PEHD cijevi 110mm | m | 60 |  | 0
* | TK priključni ormarić BD(ENI), HD ormarić , RJ45 priključnica,9 kom | komplet | 1 |  | 0
* | Zvučnik 875W 8 ohm - 2 kom Pojačalo, procesor zvuka, tonski stol,ožičenje 6mm2 | komplet | 1 |  | 0
| UKUPNO : |  |  |  | 0
R E K A P I T U L A C I J A
A1. | RAZVODNI ORMARI |  |  |  | 0
A2. | ELEKTROTEHNIČKE INSTALACIJE I RASVJETA |  |  |  | 0
A3. | EKM I OZVUČENJE |  |  |  | 0
| UKUPNO JAKA STRUJA |  |  |  | 0